## DATA
Prix bois (/m3) | 500
Prix d'un plot | 3
| Section |  |  | Entraxe/portée | [13 empty] | Volume de bois(m3/m²) | [11 empty] | Nombre de plot/m² | [12 empty] | Prix au m²
Largeur | hauteur | surface | commerciale | 40 | 45 | 50 | 55 | 60 | 65 | 70 | 75 | 80 | 85 | 90 | 95 | 100 | 40 | 45 | 50 | 55 | 60 | 65 | 70 | 75 | 80 | 85 | 90 | 95 | 100 | 40 | 45 | 50 | 55 | 60 | 65 | 70 | 75 | 80 | 85 | 90 | 95 | 100 | 40 | Entraxe 45 cm | 50 | 55 | Entraxe 60 cm | 65 | 70 | 75 | 80 | Entraxe 85 cm | 90 | 95 | 100
70 | 215 | 15050 | 75x225 | Entraxe/portée 45: 420; Entraxe/portée 60: 385; Entraxe/portée 85: 350 |  | 0.033444 |  |  | 0.025083 |  |  |  |  | 0.017706 |  |  |  |  | 0.5291 |  |  | 0.4329 |  |  |  |  | 0.33613 |  |  |  |  | 18.3095 |  |  | 13.8404 |  |  |  |  | 9.8613
70 | 190 | 13300 | 75x200 | Entraxe/portée 45: 365; Entraxe/portée 60: 340; Entraxe/portée 85: 300 |  | 0.029556 |  |  | 0.022167 |  |  |  |  | 0.015647 |  |  |  |  | 0.60883 |  |  | 0.4902 |  |  |  |  | 0.39216 |  |  |  |  | 16.6043 |  |  | 12.5539 |  |  |  |  | 9
70 | 165 | 11550 | 75x175 | Entraxe/portée 45: 300; Entraxe/portée 60: 295; Entraxe/portée 85: 260 |  | 0.025667 |  |  | 0.01925 |  |  |  |  | 0.013588 |  |  |  |  | 0.74074 |  |  | 0.56497 |  |  |  |  | 0.45249 |  |  |  |  | 15.0556 |  |  | 11.3199 |  |  |  |  | 8.1516
70 | 145 | 10150 | 75x150 | Entraxe/portée 45: 250; Entraxe/portée 60: 245; Entraxe/portée 85: 230 |  | 0.022556 |  |  | 0.016917 |  |  |  |  | 0.011941 |  |  |  |  | 0.88889 |  |  | 0.68027 |  |  |  |  | 0.51151 |  |  |  |  | 13.9444 |  |  | 10.4991 |  |  |  |  | 7.5051
70 | 120 | 8400 | 75x125 | Entraxe/portée 45: 190; Entraxe/portée 60: 185; Entraxe/portée 85: 185 |  | 0.018667 |  |  | 0.014 |  |  |  |  | 0.0098824 |  |  |  |  | 1.1696 |  |  | 0.9009 |  |  |  |  | 0.63593 |  |  |  |  | 12.8421 |  |  | 9.7027 |  |  |  |  | 6.849
70 | 95 | 6650 | 75x100 | Entraxe/portée 45: 130; Entraxe/portée 60: 130; Entraxe/portée 85: 130 |  | 0.014778 |  |  | 0.011083 |  |  |  |  | 0.0078235 |  |  |  |  | 1.7094 |  |  | 1.2821 |  |  |  |  | 0.90498 |  |  |  |  | 12.5171 |  |  | 9.3878 |  |  |  |  | 6.6267
58 | 215 | 12470 | 65x225 | Entraxe/portée 45: 395; Entraxe/portée 60: 360; Entraxe/portée 85: 320 |  | 0.027711 |  |  | 0.020783 |  |  |  |  | 0.014671 |  |  |  |  | 0.56259 |  |  | 0.46296 |  |  |  |  | 0.36765 |  |  |  |  | 15.5433 |  |  | 11.7806 |  |  |  |  | 8.4382
58 | 190 | 11020 | 65x200 | Entraxe/portée 45: 335; Entraxe/portée 60: 320; Entraxe/portée 85: 285 |  | 0.024489 |  |  | 0.018367 |  |  |  |  | 0.012965 |  |  |  |  | 0.66335 |  |  | 0.52083 |  |  |  |  | 0.4128 |  |  |  |  | 14.2345 |  |  | 10.7458 |  |  |  |  | 7.7207
58 | 165 | 9570 | 65x175 | Entraxe/portée 45: 275; Entraxe/portée 60: 270; Entraxe/portée 85: 245 |  | 0.021267 |  |  | 0.01595 |  |  |  |  | 0.011259 |  |  |  |  | 0.80808 |  |  | 0.61728 |  |  |  |  | 0.48019 |  |  |  |  | 13.0576 |  |  | 9.8269 |  |  |  |  | 7.07
58 | 145 | 8410 | 65x150 | Entraxe/portée 45: 225; Entraxe/portée 60: 225; Entraxe/portée 85: 215 |  | 0.018689 |  |  | 0.014017 |  |  |  |  | 0.0098941 |  |  |  |  | 0.98765 |  |  | 0.74074 |  |  |  |  | 0.5472 |  |  |  |  | 12.3074 |  |  | 9.2306 |  |  |  |  | 6.5886
58 | 120 | 6960 | 65x125 | Entraxe/portée 45: 170; Entraxe/portée 60: 170; Entraxe/portée 85: 165 |  | 0.015467 |  |  | 0.0116 |  |  |  |  | 0.0081882 |  |  |  |  | 1.3072 |  |  | 0.98039 |  |  |  |  | 0.71301 |  |  |  |  | 11.6549 |  |  | 8.7412 |  |  |  |  | 6.2332
58 | 95 | 5510 | 65x100 | Entraxe/portée 45: 120; Entraxe/portée 60: 120; Entraxe/portée 85: 115 |  | 0.012244 |  |  | 0.0091833 |  |  |  |  | 0.0064824 |  |  |  |  | 1.8519 |  |  | 1.3889 |  |  |  |  | 1.023 |  |  |  |  | 11.6778 |  |  | 8.7583 |  |  |  |  | 6.3102
45 | 215 | 9675 | 50x225 | Entraxe/portée 45: 350; Entraxe/portée 60: 330; Entraxe/portée 85: 295 |  | 0.0215 |  |  | 0.016125 |  |  |  |  | 0.011382 |  |  |  |  | 0.63492 |  |  | 0.50505 |  |  |  |  | 0.3988 |  |  |  |  | 12.6548 |  |  | 9.5777 |  |  |  |  | 6.8876
45 | 190 | 8550 | 50x200 | Entraxe/portée 45: 290; Entraxe/portée 60: 290; Entraxe/portée 85: 260 |  | 0.019 |  |  | 0.01425 |  |  |  |  | 0.010059 |  |  |  |  | 0.76628 |  |  | 0.57471 |  |  |  |  | 0.45249 |  |  |  |  | 11.7989 |  |  | 8.8491 |  |  |  |  | 6.3869
45 | 165 | 7425 | 50x175 | Entraxe/portée 45: 240; Entraxe/portée 60: 235; Entraxe/portée 85: 225 |  | 0.0165 |  |  | 0.012375 |  |  |  |  | 0.0087353 |  |  |  |  | 0.92593 |  |  | 0.70922 |  |  |  |  | 0.52288 |  |  |  |  | 11.0278 |  |  | 8.3152 |  |  |  |  | 5.9363
45 | 145 | 6525 | 50x150 | Entraxe/portée 45: 200; Entraxe/portée 60: 195; Entraxe/portée 85: 195 |  | 0.0145 |  |  | 0.010875 |  |  |  |  | 0.0076765 |  |  |  |  | 1.1111 |  |  | 0.8547 |  |  |  |  | 0.60332 |  |  |  |  | 10.5833 |  |  | 8.0016 |  |  |  |  | 5.6482
45 | 120 | 5400 | 50x125 | Entraxe/portée 45: 145; Entraxe/portée 60: 145; Entraxe/portée 85: 145 |  | 0.012 |  |  | 0.009 |  |  |  |  | 0.0063529 |  |  |  |  | 1.5326 |  |  | 1.1494 |  |  |  |  | 0.81136 |  |  |  |  | 10.5977 |  |  | 7.9483 |  |  |  |  | 5.6105
45 | 95 | 4275 | 50x100 | Entraxe/portée 45: 105; Entraxe/portée 60: 105; Entraxe/portée 85: 105 |  | 0.0095 |  |  | 0.007125 |  |  |  |  | 0.0050294 |  |  |  |  | 2.1164 |  |  | 1.5873 |  |  |  |  | 1.1204 |  |  |  |  | 11.0992 |  |  | 8.3244 |  |  |  |  | 5.8761