## OSP order
OSP
ENGLISH
FRANCAIS
DEUTSCH

## OSP Order (EN)
|  |  | OSP - Outdoor Steel Post | [5 empty] | Form for post on demand. Please fill the blue cells |  | PLATE TYPE
[12 empty] | angle | 0 | 0 | 360
Company name:
Project name:
| OSP ORDER | V4.1.7 30/03/2020
| Reseller: | [5 empty] | Reseller adress |  |  |  | 2D Plates SP1; SP2; SP4 et SP5
General information on post :
[5 empty] | Post ref |  |  | Quantity: | 1
SP1
| External tube diameter: |  | 140 | mm | Finish | Hot dip Galvanized |  | RAL: | 2002
Top plate data : | [8 empty] | Top plate dimensions:
[12 empty] | Ref = | SP8 | 0
[9 empty] | Dim A | 120 mm |  | Ø = | 140
| Top plate type: |  | SP8 | [8 empty] | A= | 120
[9 empty] | Dim B | 205 mm | SP2 | A libre= | OUI
| Timber width |  | 120 | mm | [7 empty] | A liste= | NON
| According to tube diameter and plate type | [7 empty] | Dim C | 150 mm
dimension A shall be between: 115 and 142 mm.
| Dimension A |  | 120 | mm |  |  |  |  | Dim D | 280 mm | [10 empty] | dvp | ht |  | 89 | SP1 | SP2 | SP4 | SP5 | SP6 | SP7 | SP8 | SP9
| In contact with |  | Timber | [17 empty] | 392 | 136 | 230 | MIN | 0 | 0 | 80 | 80 | 75 | 75 | 75 | 70
[9 empty] | Thickness | 4 mm |  | Top plate dimensions | [8 empty] | 417 | 148.5 | 255 | MAX | 200 | 200 | 120 | 120 | 142 | 129 | 129 | 200
[11 empty] | SP4 | [9 empty] | 442 | 161 | 280
[9 empty] | Holes | 18 xØ7 |  | Dimension A | 120 | [10 empty] | 102 | SP1 | SP2 | SP4 | SP5 | SP6 | SP7 | SP8 | SP9
Base plate data: | [8 empty] | Bottom plate dimensions: |  |  | Dimension B | 205 |  | 89 | SP1 | SP2 | SP4 | SP5 | SP6 | SP7 | SP8 | SP9 | MIN | 0 | 0 | 90 | 80 | 75 | 90 | 80 | 70
[12 empty] | Dimension C | 150 |  | A | 150 | 150 | 120 | 120 | 120 | 120 | 120 | 210 | MAX | 200 | 200 | 120 | 120 | 142 | 142 | 129 | 200
[9 empty] | Dim A | 200 mm |  | Dimension D | 280 |  | B | _ | 54.5 | 200 | 280 | 280 | 204 | 204 | 60
| Base plate type: |  | SP1 | [8 empty] | Thickness | 4 |  | C | _ | _ | _ | _ | 161 | 150 | 150 | 160
[9 empty] | Dim B | _ mm |  | Holes | 18 xØ7 |  | D | _ | _ | _ | _ | _ | _ | 280 | 150 | 114 | SP1 | SP2 | SP4 | SP5 | SP6 | SP7 | SP8 | SP9
| Dimension A |  | 100 | [7 empty] | SP5 |  |  |  | Épaisseur | 4 | 4 | 4 | 4 | 4 | 4 | 4 | 4 | MIN | 0 | 0 | 100 | 90 | 91 | 100 | 100 | 70
[9 empty] | Dim C | _ mm |  |  |  |  | Perçages | 4x Ø14 | 2x Ø14 | 2x Ø14 | 2x Ø14 | 12x Ø7 | 12x Ø7 | 18 xØ7 | 4 xØ13 | MAX | 200 | 200 | 150 | 150 | 142 | 142 | 142 | 200
According to tube diamter and plate type,
Dimension A shall be bewteen: 0 and 200 mm.
| la côte A doit être comprise entre: 0 et 200 mm. | [7 empty] | Dim D | _ mm
| Dimension A |  | 120 | mm | [10 empty] | 102 | SP1 | SP2 | SP4 | SP5 | SP6 | SP7 | SP8 | SP9 | 140 | SP1 | SP2 | SP4 | SP5 | SP6 | SP7 | SP8 | SP9
| In contact with |  | Concrete | [5 empty] | Thickness | 4 mm | 3D Plates SP6; SP7; SP8 & SP9 |  |  |  | A | 160 | 160 | 120 | 120 | 120 | 120 | 120 | 210 | MIN | 0 | 0 | 120 | 120 | 116 | 115 | 115 | 70
[15 empty] | B | _ | 61 | 200 | 280 | 280 | 204 | 204 | 60 | MAX | 200 | 200 | 150 | 150 | 142 | 142 | 142 | 200
[9 empty] | Holes | 4x Ø14 |  |  |  |  | C | _ | _ | _ | _ | 161 | 150 | 150 | 160 |  | 120
Angle entre la platine haute et la platine basse : | [7 empty] | Top view of top plate | [6 empty] | D | _ | _ | _ | _ | _ | _ | 280 | 150 | MIN | 115
[15 empty] | Épaisseur | 4 | 4 | 4 | 4 | 4 | 4 | 4 | 4 | MAX | 142
[15 empty] | Perçages | 4x Ø14 | 2x Ø14 | 2x Ø14 | 2x Ø14 | 12x Ø7 | 12x Ø7 | 18 xØ7 | 4 xØ13 | 1
0
| Top plate angle α : |  | 0 | [20 empty] | 1
SP6
[15 empty] | 114 | SP1 | SP2 | SP4 | SP5 | SP6 | SP7 | SP8 | SP9
| Top and bottom aligned <=> α = 0° | [13 empty] | A | 180 | 180 | 120 | 120 | 120 | 120 | 120 | 210
[15 empty] | B | _ | 67 | 200 | 280 | 280 | 205 | 205 | 60
| Height of the post |  | 2850 | mm | [10 empty] | C | _ | _ | _ | _ | 161 | 150 | 150 | 160
[11 empty] | SP7 |  |  |  | D | _ | _ | _ | _ | _ | _ | 280 | 150
[15 empty] | Épaisseur | 4 | 4 | 4 | 4 | 4 | 4 | 4 | 4
[15 empty] | Perçages | 4x Ø14 | 2x Ø14 | 2x Ø14 | 2x Ø14 | 12x Ø7 | 12x Ø7 | 18 xØ7 | 4 xØ13
Post characteristic capacity (kN):
[15 empty] | 140 | SP1 | SP2 | SP4 | SP5 | SP6 | SP7 | SP8 | SP9
[8 empty] | Top view of bottom plate | [6 empty] | A | 200 | 200 | 120 | 120 | 120 | 120 | 120 | 210
| Down | R1,k = | 102.9 kN | [7 empty] | SP8 |  |  |  | B | _ | 80 | 200 | 280 | 280 | 205 | 205 | 60
[15 empty] | C | _ | _ | _ | _ | 161 | 150 | 150 | 160
| Up | R2,k = | 13 kN | [11 empty] | D | _ | _ | _ | _ | _ | _ | 280 | 150
| Capacities on timber are given with load perpendicular to the grain, further info in ETA-07/0285 | [13 empty] | Épaisseur | 4 | 4 | 4 | 4 | 4 | 4 | 4 | 4 | [8 empty] | ²
[15 empty] | Perçages | 4x Ø14 | 2x Ø14 | 2x Ø14 | 2x Ø14 | 12x Ø7 | 12x Ø7 | 18 xØ7 | 4 xØ13
| Référence du poteau : | [9 empty] | SP9
OSP/Ø140/2850/SP8/Ø140/120/SP1/Ø140/0°/Hot dip Galvanized
For other dimensions, please contact the special dpt. 0044 2 51 28 44 00.
| 2850 mm |  |  | 120/ | 100/ | [15 empty] | dvp | ht |  | 89 | SP1 | SP2 | SP4 | SP5 | SP6 | SP7 | SP8 | SP9
[12 empty] | Ref = | SP1 | [7 empty] | 392 | 146 | 230 | MIN | 0 | 0 | 90 | 80 | 75 | 75 | 75 | 70
[12 empty] | Ø = | 140 | [7 empty] | 417 | 158.5 | 255 | MAX | 200 | 200 | 120 | 120 | 142 | 129 | 129 | 200
[12 empty] | A= | 100 | [7 empty] | 442 | 171 | 280
[12 empty] | A libre= | NON | [10 empty] | 102 | SP1 | SP2 | SP4 | SP5 | SP6 | SP7 | SP8 | SP9
[12 empty] | A liste= | NON |  | 89 | SP1 | SP2 | SP4 | SP5 | SP6 | SP7 | SP8 | SP9 | MIN | 0 | 0 | 90 | 80 | 75 | 90 | 80 | 70
[15 empty] | A | 150 | 150 | 100 | 100 | 100 | 100 | 100 | 210 | MAX | 200 | 200 | 120 | 120 | 142 | 142 | 129 | 200
[15 empty] | B | _ | 55 | 180 | 260 | 255 | 184 | 184 | 60
[15 empty] | C | _ | _ | _ | _ | 158.5 | 150 | 150 | 160 | 114 | SP1 | SP2 | SP4 | SP5 | SP6 | SP7 | SP8 | SP9
[15 empty] | D | _ | _ | _ | _ | _ | _ | 260 | 150 | MIN | 0 | 0 | 90 | 80 | 91 | 100 | 100 | 70
[12 empty] | Dimension platine basse |  |  | Épaisseur | 4 | 4 | 4 | 4 | 4 | 4 | 4 | 4 | MAX | 200 | 200 | 120 | 120 | 142 | 142 | 142 | 200
[15 empty] | Perçages | 4x Ø14 | 2x Ø14 | 2x Ø14 | 2x Ø14 | 12x Ø7 | 12x Ø7 | 18 xØ7 | 4 xØ13
[12 empty] | Dimension A | 200 | [10 empty] | 140 | SP1 | SP2 | SP4 | SP5 | SP6 | SP7 | SP8 | SP9
[12 empty] | Dimension B | _ | [10 empty] | MIN | 0 | 0 | 120 | 120 | 116 | 115 | 115 | 70
[12 empty] | Dimension C | _ |  | 102 | SP1 | SP2 | SP4 | SP5 | SP6 | SP7 | SP8 | SP9 | MAX | 200 | 200 | 150 | 150 | 142 | 142 | 142 | 200
[12 empty] | Dimension D | _ |  | A | 160 | 160 | 100 | 100 | 100 | 100 | 100 | 210 |  | 100
[12 empty] | Thickness | 4 |  | B | _ | 61 | 180 | 260 | 255 | 184 | 184 | 60 | MIN | 0
[12 empty] | Holes | 4x Ø14 |  | C | _ | _ | _ | _ | 158.5 | 150 | 150 | 160 | MAX | 200
[15 empty] | D | _ | _ | _ | _ | _ | _ | 260 | 150 | 0
[15 empty] | Épaisseur | 4 | 4 | 4 | 4 | 4 | 4 | 4 | 4 | 0
[15 empty] | Perçages | 4x Ø14 | 2x Ø14 | 2x Ø14 | 2x Ø14 | 12x Ø7 | 12x Ø7 | 18 xØ7 | 4 xØ13 | 0
[15 empty] | 114 | SP1 | SP2 | SP4 | SP5 | SP6 | SP7 | SP8 | SP9
[15 empty] | A | 180 | 180 | 100 | 100 | 100 | 100 | 100 | 210
[15 empty] | B | _ | 67 | 180 | 260 | 255 | 184 | 184 | 60
[15 empty] | C | _ | _ | _ | _ | 158.5 | 150 | 150 | 160
[15 empty] | D | _ | _ | _ | _ | _ | _ | 260 | 150
[15 empty] | Épaisseur | 4 | 4 | 4 | 4 | 4 | 4 | 4 | 4
[15 empty] | Perçages | 4x Ø14 | 2x Ø14 | 2x Ø14 | 2x Ø14 | 12x Ø7 | 12x Ø7 | 18 xØ7 | 4 xØ13
[15 empty] | 140 | SP1 | SP2 | SP4 | SP5 | SP6 | SP7 | SP8 | SP9
[15 empty] | A | 200 | 200 | 100 | 100 | 100 | 100 | 100 | 210
[15 empty] | B | _ | 80 | 180 | 260 | 255 | 185 | 185 | 60
[15 empty] | C | _ | _ | _ | _ | 158.5 | 150 | 150 | 160
[15 empty] | D | _ | _ | _ | _ | _ | _ | 260 | 150
[15 empty] | Épaisseur | 4 | 4 | 4 | 4 | 4 | 4 | 4 | 4
[15 empty] | Perçages | 4x Ø14 | 2x Ø14 | 2x Ø14 | 2x Ø14 | 12x Ø7 | 12x Ø7 | 18 xØ7 | 4 xØ13
Note on D12: SST: L'épaisseur du tube est de 3mm
Blue axis on plates
is reference
for the angle
2850 mm

## OSP Order (FR)
|  |  | OSP - Outdoor Steel Post | [5 empty] | Formulaire de poteaux à la demande. Remplissez les cellules bleues. Autoriser / activer les macros |  | TYPE DE PLATINE
[12 empty] | angle | 0 | 0 | 360
Nom de la société
Nom du projet
| OSP ORDER | V4.1.7 30/03/2020
| Nom du revendeur : | [5 empty] | Adresse du revendeur : |  |  |  | Platines 2D SP1; SP2; SP4 et SP5
Donnée sur le poteau :
[5 empty] | Réf poteau |  |  | Quantité: | 1
SP1
| Diamètre extérieur du tube: |  | 140 | mm | Finition: | Laquage |  | RAL: | 9005
Données platine haute : | [8 empty] | Dimension platine haute:
[12 empty] | Ref = | SP6 | 0
[9 empty] | Dim A | 120 mm |  | Ø = | 140
| Type de platine haute: |  | SP6 | [8 empty] | A= | 120
[9 empty] | Dim B | 280 mm | SP2 | A libre= | OUI
| Largeur de bois |  | 120 | mm | [7 empty] | A liste= | NON
| D'après le diamètre du tube et le type de platine, | [7 empty] | Dim C | 161 mm
la côte A doit être comprise entre: 116 et 142 mm.
| Dimension A |  | 140 | mm |  |  |  |  | Dim D | _ mm
| Type de support |  | bois | [17 empty] | dvp | ht |  | 89 | SP1 | SP2 | SP4 | SP5 | SP6 | SP7 | SP8 | SP9
[9 empty] | Épaisseur | 4 mm |  | Dimension platine haute | [8 empty] | 392 | 136 | 230 | MIN | 0 | 0 | 80 | 80 | 75 | 75 | 75 | 70
[11 empty] | SP4 | [9 empty] | 417 | 148.5 | 255 | MAX | 200 | 200 | 120 | 120 | 142 | 129 | 129 | 200
[9 empty] | Perçages | 12x Ø9.5 |  | Dimension A | 120 | [7 empty] | 442 | 161 | 280
Donnée platine basse : | [8 empty] | Dimension platine basse: |  |  | Dimension B | 280 | [10 empty] | 102 | SP1 | SP2 | SP4 | SP5 | SP6 | SP7 | SP8 | SP9
[12 empty] | Dimension C | 161 |  | 89 | SP1 | SP2 | SP4 | SP5 | SP6 | SP7 | SP8 | SP9 | MIN | 0 | 0 | 90 | 80 | 75 | 90 | 80 | 70
[9 empty] | Dim A | 200 mm |  | Dimension D | _ |  | A | 150 | 150 | 120 | 120 | 120 | 120 | 120 | 210 | MAX | 200 | 200 | 120 | 120 | 142 | 142 | 129 | 200
| Type de platine basse: |  | SP1 | [8 empty] | Épaisseur | 4 |  | B | _ | 54.5 | 200 | 280 | 280 | 204 | 204 | 60
[9 empty] | Dim B | _ mm |  | Perçages | 12x Ø9.5 |  | C | _ | _ | _ | _ | 161 | 150 | 150 | 160
| Dimension A |  | 120 | [7 empty] | SP5 |  |  |  | D | _ | _ | _ | _ | _ | _ | 280 | 150 | 114 | SP1 | SP2 | SP4 | SP5 | SP6 | SP7 | SP8 | SP9
[9 empty] | Dim C | _ mm |  |  |  |  | Épaisseur | 4 | 4 | 4 | 4 | 4 | 4 | 4 | 4 | MIN | 0 | 0 | 100 | 90 | 91 | 100 | 100 | 70
| D'après le diamètre du tube et le type de platine | [13 empty] | Perçages | 4x Ø14 | 2x Ø14 | 2x Ø14 | 2x Ø14 | 12x Ø9.5 | 12x Ø9.5 | 18x Ø9.5 | 4 xØ13 | MAX | 200 | 200 | 150 | 150 | 142 | 142 | 142 | 200
la côte A doit être comprise entre: 0 et 200 mm.
| la côte A doit être comprise entre: 0 et 200 mm. | [7 empty] | Dim D | _ mm
| Dimension A |  | 150 | mm
| Type de support |  | béton | [5 empty] | Épaisseur | 4 mm | Platines 3D SP6; SP7; SP8 & SP9 |  |  |  | 102 | SP1 | SP2 | SP4 | SP5 | SP6 | SP7 | SP8 | SP9 | 140 | SP1 | SP2 | SP4 | SP5 | SP6 | SP7 | SP8 | SP9
[15 empty] | A | 160 | 160 | 120 | 120 | 120 | 120 | 120 | 210 | MIN | 0 | 0 | 120 | 120 | 116 | 115 | 115 | 70
[9 empty] | Perçages | 4x Ø14 |  |  |  |  | B | _ | 61 | 200 | 280 | 280 | 204 | 204 | 60 | MAX | 200 | 200 | 150 | 150 | 142 | 142 | 142 | 200
Angle entre la platine haute et la platine basse : | [7 empty] | Vue de dessus platine haute | [6 empty] | C | _ | _ | _ | _ | 161 | 150 | 150 | 160 |  | 120
[15 empty] | D | _ | _ | _ | _ | _ | _ | 280 | 150 | MIN | 116
[15 empty] | Épaisseur | 4 | 4 | 4 | 4 | 4 | 4 | 4 | 4 | MAX | 142
[15 empty] | Perçages | 4x Ø14 | 2x Ø14 | 2x Ø14 | 2x Ø14 | 12x Ø9.5 | 12x Ø9.5 | 18x Ø9.5 | 4 xØ13 | 1
| Angle platine haute α : |  | 0 | [20 empty] | 0
[11 empty] | SP6 | [12 empty] | 1
| Haut et bas alignés α = 0° | [13 empty] | 114 | SP1 | SP2 | SP4 | SP5 | SP6 | SP7 | SP8 | SP9
[15 empty] | A | 180 | 180 | 120 | 120 | 120 | 120 | 120 | 210
| Hauteur du poteau: |  | 2100 | mm | [10 empty] | B | _ | 67 | 200 | 280 | 280 | 205 | 205 | 60
[11 empty] | SP7 |  |  |  | C | _ | _ | _ | _ | 161 | 150 | 150 | 160
[15 empty] | D | _ | _ | _ | _ | _ | _ | 280 | 150
[15 empty] | Épaisseur | 4 | 4 | 4 | 4 | 4 | 4 | 4 | 4
Valeurs caractéristiques (kN) du poteau: | [14 empty] | Perçages | 4x Ø14 | 2x Ø14 | 2x Ø14 | 2x Ø14 | 12x Ø9.5 | 12x Ø9.5 | 18x Ø9.5 | 4 xØ13
[8 empty] | Vue de dessus platine Basse | [6 empty] | 140 | SP1 | SP2 | SP4 | SP5 | SP6 | SP7 | SP8 | SP9
| Descendante | R1,k = | 101.2 kN | [7 empty] | SP8 |  |  |  | A | 200 | 200 | 120 | 120 | 120 | 120 | 120 | 210
[15 empty] | B | _ | 80 | 200 | 280 | 280 | 205 | 205 | 60
| Ascendante | R2,k = | 13 kN | [11 empty] | C | _ | _ | _ | _ | 161 | 150 | 150 | 160
| Les résistances sur support bois sont données pour un effort perpendiculaire au fil du bois, plus d'info: voir ETA-07/0285 | [13 empty] | D | _ | _ | _ | _ | _ | _ | 280 | 150
[15 empty] | Épaisseur | 4 | 4 | 4 | 4 | 4 | 4 | 4 | 4
[15 empty] | Perçages | 4x Ø14 | 2x Ø14 | 2x Ø14 | 2x Ø14 | 12x Ø9.5 | 12x Ø9.5 | 18x Ø9.5 | 4 xØ13
| Référence du poteau : | [9 empty] | SP9
OSP/Ø140/2100/SP6/Ø140/120/SP1/Ø140/0°/Laquage
Pour toutes dimensions en dehors de cette fiche, merci de contacter notre Service Spécial au 02 51 28 44 00.
| 2100 mm |  |  | 120/ | 120/ | [15 empty] | dvp | ht |  | 89 | SP1 | SP2 | SP4 | SP5 | SP6 | SP7 | SP8 | SP9
[12 empty] | Ref = | SP1 | [7 empty] | 392 | 136 | 230 | MIN | 0 | 0 | 80 | 80 | 75 | 75 | 75 | 70
[12 empty] | Ø = | 140 | [7 empty] | 417 | 148.5 | 255 | MAX | 200 | 200 | 120 | 120 | 142 | 129 | 129 | 200
[12 empty] | A= | 120 | [7 empty] | 442 | 161 | 280
[12 empty] | A libre= | NON | [10 empty] | 102 | SP1 | SP2 | SP4 | SP5 | SP6 | SP7 | SP8 | SP9
[12 empty] | A liste= | NON |  | 89 | SP1 | SP2 | SP4 | SP5 | SP6 | SP7 | SP8 | SP9 | MIN | 0 | 0 | 90 | 80 | 75 | 90 | 80 | 70
[15 empty] | A | 150 | 150 | 120 | 120 | 120 | 120 | 120 | 210 | MAX | 200 | 200 | 120 | 120 | 142 | 142 | 129 | 200
[15 empty] | B | _ | 55 | 200 | 280 | 280 | 204 | 204 | 60
[15 empty] | C | _ | _ | _ | _ | 161 | 150 | 150 | 160 | 114 | SP1 | SP2 | SP4 | SP5 | SP6 | SP7 | SP8 | SP9
[15 empty] | D | _ | _ | _ | _ | _ | _ | 280 | 150 | MIN | 0 | 0 | 100 | 90 | 91 | 100 | 100 | 70
[12 empty] | Dimension platine basse |  |  | Épaisseur | 4 | 4 | 4 | 4 | 4 | 4 | 4 | 4 | MAX | 200 | 200 | 150 | 150 | 142 | 142 | 142 | 200
[15 empty] | Perçages | 4x Ø14 | 2x Ø14 | 2x Ø14 | 2x Ø14 | 12x Ø9.5 | 12x Ø9.5 | 18x Ø9.5 | 4 xØ13
[12 empty] | Dimension A | 200 | [10 empty] | 140 | SP1 | SP2 | SP4 | SP5 | SP6 | SP7 | SP8 | SP9
[12 empty] | Dimension B | _ | [10 empty] | MIN | 0 | 0 | 120 | 120 | 116 | 115 | 115 | 70
[12 empty] | Dimension C | _ |  | 102 | SP1 | SP2 | SP4 | SP5 | SP6 | SP7 | SP8 | SP9 | MAX | 200 | 200 | 150 | 150 | 142 | 142 | 142 | 200
[12 empty] | Dimension D | _ |  | A | 160 | 160 | 120 | 120 | 120 | 120 | 120 | 210 |  | 120
[12 empty] | Épaisseur | 4 |  | B | _ | 61 | 200 | 280 | 280 | 204 | 204 | 60 | MIN | 0
[12 empty] | Perçages | 4x Ø14 |  | C | _ | _ | _ | _ | 161 | 150 | 150 | 160 | MAX | 200
[15 empty] | D | _ | _ | _ | _ | _ | _ | 280 | 150 | 0
[15 empty] | Épaisseur | 4 | 4 | 4 | 4 | 4 | 4 | 4 | 4 | 0
[15 empty] | Perçages | 4x Ø14 | 2x Ø14 | 2x Ø14 | 2x Ø14 | 12x Ø9.5 | 12x Ø9.5 | 18x Ø9.5 | 4 xØ13 | 0
[15 empty] | 114 | SP1 | SP2 | SP4 | SP5 | SP6 | SP7 | SP8 | SP9
[15 empty] | A | 180 | 180 | 120 | 120 | 120 | 120 | 120 | 210
[15 empty] | B | _ | 67 | 200 | 280 | 280 | 204 | 204 | 60
[15 empty] | C | _ | _ | _ | _ | 161 | 150 | 150 | 160
[15 empty] | D | _ | _ | _ | _ | _ | _ | 280 | 150
[15 empty] | Épaisseur | 4 | 4 | 4 | 4 | 4 | 4 | 4 | 4
[15 empty] | Perçages | 4x Ø14 | 2x Ø14 | 2x Ø14 | 2x Ø14 | 12x Ø9.5 | 12x Ø9.5 | 18x Ø9.5 | 4 xØ13
[15 empty] | 140 | SP1 | SP2 | SP4 | SP5 | SP6 | SP7 | SP8 | SP9
[15 empty] | A | 200 | 200 | 120 | 120 | 120 | 120 | 120 | 210
[15 empty] | B | _ | 80 | 200 | 280 | 280 | 205 | 205 | 60
[15 empty] | C | _ | _ | _ | _ | 161 | 150 | 150 | 160
[15 empty] | D | _ | _ | _ | _ | _ | _ | 280 | 150
[15 empty] | Épaisseur | 4 | 4 | 4 | 4 | 4 | 4 | 4 | 4
[15 empty] | Perçages | 4x Ø14 | 2x Ø14 | 2x Ø14 | 2x Ø14 | 12x Ø9.5 | 12x Ø9.5 | 18x Ø9.5 | 4 xØ13
Note on D12: SST: L'épaisseur du tube est de 3mm
L'axe bleu est l'axe de référence des platines.
2100 mm

## OSP Order (DE)
|  |  | OSP - variable Rundrohrstütze | [5 empty] | Formular für die Stützenanfrage. Bitte füllen Sie die blauen Felder aus. |  | Platten Typ
[12 empty] | angle | 0 | 0 | 360
Firmenname:
Projektname:
| OSP ORDER | V4.1.7 30/03/2020
| Händler: | [5 empty] | Händler Adresse |  |  |  | 2D Teile SP1; SP2; SP4 et SP5
Allgemeine Angaben :
[5 empty] | Positions Nr. |  |  | Anzahl: | 5
SP1
| Rohrdurchmesser: |  | 140 | mm | Oberfläche | feuerverzinkt |  | RAL: | 1033
Daten Kopfteil : | [8 empty] | Abmessung Kopfteil:
[12 empty] | Ref = | SP8 | 0
[9 empty] | A | 120 mm |  | Ø = | 140
| Typ Kopfteil: |  | SP8 | [8 empty] | A= | 120
[9 empty] | B | 205 mm | SP2 | A libre= | OUI
| Maß A |  | 120 | mm | [7 empty] | A liste= | NON
| Mit dem gewähltem Rohrduchmesser muss | [7 empty] | C | 150 mm
das Maß A im Bereich von:: 115 und 142 mm sein.
| Maß A |  | 150 | mm |  |  |  |  | D | 280 mm | [10 empty] | dvp | ht |  | 89 | SP1 | SP2 | SP4 | SP5 | SP6 | SP7 | SP8 | SP9
| Anschluss an |  | Holz | [17 empty] | 392 | 136 | 230 | MIN | 0 | 0 | 80 | 80 | 75 | 75 | 75 | 70
[9 empty] | Blechstärke | 4 mm |  | Top plate dimensions | [8 empty] | 417 | 148.5 | 255 | MAX | 200 | 200 | 120 | 120 | 142 | 129 | 129 | 200
[11 empty] | SP4 | [9 empty] | 442 | 161 | 280
[9 empty] | Löcher | 18 xØ7 |  | Dimension A | 120 | [10 empty] | 102 | SP1 | SP2 | SP4 | SP5 | SP6 | SP7 | SP8 | SP9
Daten Fußteil: | [8 empty] | Abmessung Fußteil: |  |  | Dimension B | 205 |  | 89 | SP1 | SP2 | SP4 | SP5 | SP6 | SP7 | SP8 | SP9 | MIN | 0 | 0 | 90 | 80 | 75 | 90 | 80 | 70
[12 empty] | Dimension C | 150 |  | A | 150 | 150 | 120 | 120 | 120 | 120 | 120 | 210 | MAX | 200 | 200 | 120 | 120 | 142 | 142 | 129 | 200
[9 empty] | A | 200 mm |  | Dimension D | 280 |  | B | _ | 54.5 | 200 | 280 | 280 | 204 | 204 | 60
| Typ Fußteil: |  | SP1 | [8 empty] | Thickness | 4 |  | C | _ | _ | _ | _ | 161 | 150 | 150
[9 empty] | B | _ mm |  | Holes | 18 xØ7 |  | D | _ | _ | _ | _ | _ | _ | 280 | 160 | 114 | SP1 | SP2 | SP4 | SP5 | SP6 | SP7 | SP8 | SP9
| Maß A |  | 120 | [7 empty] | SP5 |  |  |  | Épaisseur | 4 | 4 | 4 | 4 | 4 | 4 | 4 | 150 | MIN | 0 | 0 | 100 | 90 | 91 | 100 | 100 | 70
[9 empty] | C | _ mm |  |  |  |  | Perçages | 4x Ø14 | 2x Ø14 | 2x Ø14 | 2x Ø14 | 12x Ø7 | 12x Ø7 | 18 xØ7 | 4 | MAX | 200 | 200 | 150 | 150 | 142 | 142 | 142 | 200
| Mit dem gewähltem Rohrduchmesser muss, | [21 empty] | 4 xØ13
das Maß A im Bereich von: 0 und 200 mm sein.
| la côte A doit être comprise entre: 0 et 200 mm. | [7 empty] | Dim D | _ mm
| Maß A |  | 140 | mm | [10 empty] | 102 | SP1 | SP2 | SP4 | SP5 | SP6 | SP7 | SP8 | SP9 | 140 | SP1 | SP2 | SP4 | SP5 | SP6 | SP7 | SP8 | SP9
| Anschluss an |  | Beton | [5 empty] | Blechstärke | 4 mm | 3D Teile SP6; SP7; SP8 & SP9 |  |  |  | A | 160 | 160 | 120 | 120 | 120 | 120 | 120 | 210 | MIN | 0 | 0 | 120 | 120 | 116 | 115 | 115 | 70
[15 empty] | B | _ | 61 | 200 | 280 | 280 | 204 | 204 | 60 | MAX | 200 | 200 | 150 | 150 | 142 | 142 | 142 | 200
[9 empty] | Löcher | 4x Ø14 |  |  |  |  | C | _ | _ | _ | _ | 161 | 150 | 150 | 160 |  | 120
Winkel zwischen Kopf- und Fußteil : | [7 empty] | Draufsicht Kopfteil | [6 empty] | D | _ | _ | _ | _ | _ | _ | 280 | 150 | MIN | 115
[15 empty] | Épaisseur | 4 | 4 | 4 | 4 | 4 | 4 | 4 | 4 | MAX | 142
[15 empty] | Perçages | 4x Ø14 | 2x Ø14 | 2x Ø14 | 2x Ø14 | 12x Ø7 | 12x Ø7 | 18 xØ7 | 4 xØ13 | 1
0
| Winkel α : |  | 0 | [20 empty] | 1
SP6
[15 empty] | 114 | SP1 | SP2 | SP4 | SP5 | SP6 | SP7 | SP8 | SP9
| Bei gleicher Ausrichtung: α = 0° | [13 empty] | A | 180 | 180 | 120 | 120 | 120 | 120 | 120 | 210
[15 empty] | B | _ | 67 | 200 | 280 | 280 | 205 | 205 | 60
| Höhe Stütze |  | 2100 | mm | [10 empty] | C | _ | _ | _ | _ | 161 | 150 | 150 | 160
[11 empty] | SP7 |  |  |  | D | _ | _ | _ | _ | _ | _ | 280 | 150
[15 empty] | Épaisseur | 4 | 4 | 4 | 4 | 4 | 4 | 4 | 4
[15 empty] | Perçages | 4x Ø14 | 2x Ø14 | 2x Ø14 | 2x Ø14 | 12x Ø7 | 12x Ø7 | 18 xØ7 | 4 xØ13
charakteristische Tragfähigkeit (kN):
[15 empty] | 140 | SP1 | SP2 | SP4 | SP5 | SP6 | SP7 | SP8 | SP9
[8 empty] | Draufsicht Fußteil | [6 empty] | A | 200 | 200 | 120 | 120 | 120 | 120 | 120 | 210
| Druck | R1,k = | 102.9 kN | [7 empty] | SP8 |  |  |  | B | _ | 80 | 200 | 280 | 280 | 205 | 205 | 60
[15 empty] | C | _ | _ | _ | _ | 161 | 150 | 150 | 160
| Zug | R2,k = | 13 kN | [11 empty] | D | _ | _ | _ | _ | _ | _ | 280 | 150
| Die Tragfähigkeit wird für eine Belastung quer zur Faserrichtung angegeben, weitere Deatils siehe ETA-07/0285 | [13 empty] | Épaisseur | 4 | 4 | 4 | 4 | 4 | 4 | 4 | 4 | [8 empty] | ²
[15 empty] | Perçages | 4x Ø14 | 2x Ø14 | 2x Ø14 | 2x Ø14 | 12x Ø7 | 12x Ø7 | 18 xØ7 | 4 xØ13
| Bestellnummer : | [9 empty] | SP9
OSP/Ø140/2100/SP8/Ø140/120/SP1/Ø140/0°/feuerverzinkt
Für andere Abmessungen kontaktieren Sie bitte Tel.: +49 (0)6032 8680122 Bitte stellen Sie sicher, dass Sie die neuset Version dieses Arbeitsbattes verwenden.
| 2100 mm |  |  | 120/ | 120/ | [15 empty] | dvp | ht |  | 89 | SP1 | SP2 | SP4 | SP5 | SP6 | SP7 | SP8 | SP9
[12 empty] | Ref = | SP1 | [7 empty] | 392 | 136 | 230 | MIN | 0 | 0 | 90 | 80 | 75 | 75 | 80 | 70
[12 empty] | Ø = | 140 | [7 empty] | 417 | 148.5 | 255 | MAX | 200 | 200 | 120 | 120 | 142 | 129 | 129 | 200
[12 empty] | A= | 120 | [7 empty] | 442 | 161 | 280
[12 empty] | A libre= | NON | [10 empty] | 102 | SP1 | SP2 | SP4 | SP5 | SP6 | SP7 | SP8 | SP9
[12 empty] | A liste= | NON |  | 89 | SP1 | SP2 | SP4 | SP5 | SP6 | SP7 | SP8 | SP9 | MIN | 0 | 0 | 90 | 80 | 75 | 90 | 80 | 70
[15 empty] | A | 150 | 150 | 120 | 120 | 120 | 120 | 120 | 210 | MAX | 200 | 200 | 120 | 120 | 142 | 142 | 129 | 200
[15 empty] | B | _ | 55 | 200 | 280 | 280 | 204 | 204 | 60
[15 empty] | C | _ | _ | _ | _ | 161 | 150 | 150 | 160 | 114 | SP1 | SP2 | SP4 | SP5 | SP6 | SP7 | SP8 | SP9
[15 empty] | D | _ | _ | _ | _ | _ | _ | 280 | 150 | MIN | 0 | 0 | 90 | 80 | 91 | 100 | 100 | 70
[12 empty] | Dimension platine basse |  |  | Épaisseur | 4 | 4 | 4 | 4 | 4 | 4 | 4 | 4 | MAX | 200 | 200 | 120 | 120 | 142 | 142 | 142 | 200
[15 empty] | Perçages | 4x Ø14 | 2x Ø14 | 2x Ø14 | 2x Ø14 | 12x Ø7 | 12x Ø7 | 18 xØ7 | 4 xØ13
[12 empty] | Dimension A | 200 | [10 empty] | 140 | SP1 | SP2 | SP4 | SP5 | SP6 | SP7 | SP8 | SP9
[12 empty] | Dimension B | _ | [10 empty] | MIN | 0 | 0 | 120 | 120 | 116 | 115 | 115 | 70
[12 empty] | Dimension C | _ |  | 102 | SP1 | SP2 | SP4 | SP5 | SP6 | SP7 | SP8 | SP9 | MAX | 200 | 200 | 150 | 150 | 142 | 142 | 142 | 200
[12 empty] | Dimension D | _ |  | A | 160 | 160 | 120 | 120 | 120 | 120 | 120 | 210 |  | 120
[12 empty] | Thickness | 4 |  | B | _ | 61 | 200 | 280 | 280 | 204 | 204 | 60 | MIN | 0
[12 empty] | Holes | 4x Ø14 |  | C | _ | _ | _ | _ | 161 | 150 | 150 | 160 | MAX | 200
[15 empty] | D | _ | _ | _ | _ | _ | _ | 280 | 150 | 0
[15 empty] | Épaisseur | 4 | 4 | 4 | 4 | 4 | 4 | 4 | 4 | 0
[15 empty] | Perçages | 4x Ø14 | 2x Ø14 | 2x Ø14 | 2x Ø14 | 12x Ø7 | 12x Ø7 | 18 xØ7 | 4 xØ13 | 0
[15 empty] | 114 | SP1 | SP2 | SP4 | SP5 | SP6 | SP7 | SP8 | SP9
[15 empty] | A | 180 | 180 | 120 | 120 | 120 | 120 | 120 | 210
[15 empty] | B | _ | 67 | 200 | 280 | 280 | 204 | 204 | 60
[15 empty] | C | _ | _ | _ | _ | 161 | 150 | 150 | 160
[15 empty] | D | _ | _ | _ | _ | _ | _ | 280 | 150
[15 empty] | Épaisseur | 4 | 4 | 4 | 4 | 4 | 4 | 4 | 4
[15 empty] | Perçages | 4x Ø14 | 2x Ø14 | 2x Ø14 | 2x Ø14 | 12x Ø7 | 12x Ø7 | 18 xØ7 | 4 xØ13
[15 empty] | 140 | SP1 | SP2 | SP4 | SP5 | SP6 | SP7 | SP8 | SP9
[15 empty] | A | 200 | 200 | 120 | 120 | 120 | 120 | 120 | 210
[15 empty] | B | _ | 80 | 200 | 280 | 280 | 205 | 205 | 60
[15 empty] | C | _ | _ | _ | _ | 161 | 150 | 150 | 160
[15 empty] | D | _ | _ | _ | _ | _ | _ | 280 | 150
[15 empty] | Épaisseur | 4 | 4 | 4 | 4 | 4 | 4 | 4 | 4
[15 empty] | Perçages | 4x Ø14 | 2x Ø14 | 2x Ø14 | 2x Ø14 | 12x Ø7 | 12x Ø7 | 18 xØ7 | 4 xØ13
Note on D12: SST: Die Materialstärke beträgt 3mm
Die blauen Achsen sind der Bezug für den Drehwinkel von Kopf- und Fußteil
2100 mm

## Update (hidden)
Version |  | Comment
V4 | JNM | Max A SP7/Ø89 limited to 129, Ø102&140 added, SP9 added, SP4&5 different A added Multi language added
4.1.5 | JNM | Thermolaquage (powderwoating) removed from br40 finish list
4.1.6 | JNM | Gen code updated
4.1.7 | AS | Changing of characteristic values for SP6, SP7, SP8 for french order form (because holes are now Ø9.5 instead of Ø7 (only in Br40)). Add a column in "data" sheet for Ø9,5 values

## Images (hidden)
SP1 | SP1 |  | angle | 0 | tragedy
SP2 | SP2 | D
SP4 | SP4
SP5 | SP5
SP6 | SP6
SP7 | SP7
SP8 | SP8
SP9 | SP9

## List (hidden)
Type de platine | Diamètre du tube | Finition | support | SP4&5 A (FR) | SP4&5 A (EN) | SP4&5 A (DE)
SP1 | 89 | galvanisation à chaud | bois | 120 | 120 | 120
SP2 | 102 | peinture anti rouille |  | 140 | 140 | 140
SP4 | 114 | Laquage | bois | 150 | 150 | 150
SP5 | 140 |  | béton
SP6
SP7 |  | Hot dip Galvanized | Timber
SP8 |  | Powdercoating
SP9 |  | Painted | Timber
Concrete
|  | feuerverzinkt | Holz
grundiert
|  | pulverbeschichtet | Holz
Beton

## RAL (hidden)
1000
1001
1002
1003
1004
1005
1006
1007
1011
1012
1013
1014
1015
1016
1017
1018
1019
1020
1021
1023
1024
1027
1028
1032
1033
1034
1037
2000
2001
2002
2003
2004
2008
2009
2010
2011
2012
3000
3001
3002
3003
3004
3005
3007
3009
3011
3012
3013
3014
3015
3016
3017
3018
3020
3022
3027
3031
4001
4002
4003
4004
4005
4006
4007
4008
4009
5000
5001
5002
5003
5004
5005
5007
5008
5009
5010
5011
5012
5013
5014
5015
5017
5018
5019
5020
5021
5022
5023
5024
6000
6001
6002
6003
6004
6005
6006
6007
6008
6009
6010
6011
6012
6013
6014
6015
6016
6017
6018
6019
6020
6021
6022
6024
6025
6026
6027
6028
6029
6032
6033
6034
7000
7001
7002
7003
7004
7005
7006
7008
7009
7010
7011
7012
7013
7015
7016
7021
7022
7023
7024
7026
7030
7031
7032
7033
7034
7035
7036
7037
7038
7039
7040
7042
7043
8000
8001
8002
8003
8004
8007
8008
8011
8012
8014
8015
8016
8017
8019
8022
8023
8024
8025
8028
9001
9002
9003
9004
9005
9010
9011
9016
9017
9018

## Data (hidden)
Platine | tube | largeur min | largeur max | r1 bois | r2 bois (Ø7) | r2 bois (Ø9.5) | r1 béton | r2 béton | oui | [5 empty] | non | [5 empty] | oui | [5 empty] | non | [5 empty] | oui | [5 empty] | non
SP1 | 89 |  |  | 56.8 | 0 | 0 | 116.9 | 14.8
SP1 | 102 |  |  | 66.4 | 0 | 0 | 132.8 | 14.7
SP1 | 114 |  |  | 77.1 | 0 | 0 | 144.1 | 13.2 |  |  | Formulaire Français | [11 empty] | English Form | [11 empty] | Deutsches Formular
SP1 | 140 |  |  | 97.3 | 0 | 0 | 174.2 | 13
SP2 | 89 |  |  | 27.3 | 0 | 0 | 93.9 | 10.7
SP2 | 102 |  |  | 32.5 | 0 | 0 | 107.1 | 10.7
SP2 | 114 |  |  | 36 | 0 | 0 | 115.9 | 10.1
SP2 | 140 |  |  | 45.8 | 0 | 0 | 140.7 | 10.1
SP4 | 89 | 80 | 80 | 52.3 | 0 | 0 | 64.2 | 4.1 | non | 1 | 52.3 | 0 | 64.2 | 4.1 | non | 1 | 52.3 | 0 | 64.2 | 4.1 | non | 1 | 52.3 | 0 | 64.2 | 4.1 | non | 1 | 52.3 | 0 | 64.2 | 4.1 | non | 1 | 52.3 | 0 | 64.2 | 4.1 | non | 1 | 52.3 | 0 | 64.2 | 4.1
SP4 | 89 | 90 | 90 | 58.1 | 0 | 0 | 73.9 | 4.1 | non | 2 | 58.1 | 0 | 73.9 | 4.1 | non | 2 | 58.1 | 0 | 73.9 | 4.1 | non | 2 | 58.1 | 0 | 73.9 | 4.1 | non | 2 | 58.1 | 0 | 73.9 | 4.1 | non | 2 | 58.1 | 0 | 73.9 | 4.1 | non | 2 | 58.1 | 0 | 73.9 | 4.1
SP4 | 89 | 100 | 100 | 64.3 | 0 | 0 | 82.3 | 4.5 | non | 3 | 64.3 | 0 | 82.3 | 4.5 | non | 3 | 64.3 | 0 | 82.3 | 4.5 | oui | 3 | 64.3 | 0 | 82.3 | 4.5 | non | 3 | 64.3 | 0 | 82.3 | 4.5 | non | 3 | 64.3 | 0 | 82.3 | 4.5 | non | 3 | 64.3 | 0 | 82.3 | 4.5
SP4 | 89 | 120 | 120 | 78.7 | 0 | 0 | 92.2 | 4.6 | oui | 4 | 78.7 | 0 | 92.2 | 4.6 | oui | 4 | 78.7 | 0 | 92.2 | 4.6 | non | 4 | 78.7 | 0 | 92.2 | 4.6 | oui | 4 | 78.7 | 0 | 92.2 | 4.6 | oui | 4 | 78.7 | 0 | 92.2 | 4.6 | oui | 4 | 78.7 | 0 | 92.2 | 4.6
SP4 | 102 | 90 | 90 | 60.6 | 0 | 0 | 73.5 | 4.7 | non | 5 | 60.6 | 0 | 73.5 | 4.7 | non | 5 | 60.6 | 0 | 73.5 | 4.7 | non | 5 | 60.6 | 0 | 73.5 | 4.7 | non | 5 | 60.6 | 0 | 73.5 | 4.7 | non | 5 | 60.6 | 0 | 73.5 | 4.7 | non | 5 | 60.6 | 0 | 73.5 | 4.7
SP4 | 102 | 100 | 100 | 67.2 | 0 | 0 | 84.1 | 5.1 | non | 6 | 67.2 | 0 | 84.1 | 5.1 | non | 6 | 67.2 | 0 | 84.1 | 5.1 | oui | 6 | 67.2 | 0 | 84.1 | 5.1 | non | 6 | 67.2 | 0 | 84.1 | 5.1 | non | 6 | 67.2 | 0 | 84.1 | 5.1 | non | 6 | 67.2 | 0 | 84.1 | 5.1
SP4 | 102 | 120 | 120 | 80.9 | 0 | 0 | 100.9 | 5.1 | oui | 7 | 80.9 | 0 | 100.9 | 5.1 | oui | 7 | 80.9 | 0 | 100.9 | 5.1 | non | 7 | 80.9 | 0 | 100.9 | 5.1 | oui | 7 | 80.9 | 0 | 100.9 | 5.1 | oui | 7 | 80.9 | 0 | 100.9 | 5.1 | oui | 7 | 80.9 | 0 | 100.9 | 5.1
SP4 | 114 | 100 | 100 | 66.7 | 0 | 0 | 79.2 | 5.9 | non | 8 | 66.7 | 0 | 79.2 | 5.9 | non | 8 | 66.7 | 0 | 79.2 | 5.9 | oui | 8 | 66.7 | 0 | 79.2 | 5.9 | non | 8 | 66.7 | 0 | 79.2 | 5.9 | non | 8 | 66.7 | 0 | 79.2 | 5.9 | non | 8 | 66.7 | 0 | 79.2 | 5.9
SP4 | 114 | 120 | 120 | 80.2 | 0 | 0 | 100.9 | 5.7 | oui | 9 | 80.2 | 0 | 100.9 | 5.7 | oui | 9 | 80.2 | 0 | 100.9 | 5.7 | non | 9 | 80.2 | 0 | 100.9 | 5.7 | oui | 9 | 80.2 | 0 | 100.9 | 5.7 | oui | 9 | 80.2 | 0 | 100.9 | 5.7 | oui | 9 | 80.2 | 0 | 100.9 | 5.7
SP4 | 114 | 140 | 140 | 96.3 | 0 | 0 | 115.3 | 6.4 | non | 10 | 96.3 | 0 | 115.3 | 6.4 | non | 10 | 96.3 | 0 | 115.3 | 6.4 | non | 10 | 96.3 | 0 | 115.3 | 6.4 | non | 10 | 96.3 | 0 | 115.3 | 6.4 | non | 10 | 96.3 | 0 | 115.3 | 6.4 | non | 10 | 96.3 | 0 | 115.3 | 6.4
SP4 | 114 | 150 | 150 | 104.4 | 0 | 0 | 116.7 | 6.3 | non | 11 | 104.4 | 0 | 116.7 | 6.3 | non | 11 | 104.4 | 0 | 116.7 | 6.3 | non | 11 | 104.4 | 0 | 116.7 | 6.3 | non | 11 | 104.4 | 0 | 116.7 | 6.3 | non | 11 | 104.4 | 0 | 116.7 | 6.3 | non | 11 | 104.4 | 0 | 116.7 | 6.3
SP4 | 140 | 120 | 120 | 82.2 | 0 | 0 | 96.1 | 7.6 | oui | 12 | 82.2 | 0 | 96.1 | 7.6 | oui | 12 | 82.2 | 0 | 96.1 | 7.6 | non | 12 | 82.2 | 0 | 96.1 | 7.6 | oui | 12 | 82.2 | 0 | 96.1 | 7.6 | oui | 12 | 82.2 | 0 | 96.1 | 7.6 | oui | 12 | 82.2 | 0 | 96.1 | 7.6
SP4 | 140 | 140 | 140 | 99.7 | 0 | 0 | 121.5 | 8.4 | non | 13 | 99.7 | 0 | 121.5 | 8.4 | non | 13 | 99.7 | 0 | 121.5 | 8.4 | non | 13 | 99.7 | 0 | 121.5 | 8.4 | non | 13 | 99.7 | 0 | 121.5 | 8.4 | non | 13 | 99.7 | 0 | 121.5 | 8.4 | non | 13 | 99.7 | 0 | 121.5 | 8.4
SP4 | 140 | 150 | 150 | 107.1 | 0 | 0 | 131.8 | 8 | non | 14 | 107.1 | 0 | 131.8 | 8 | non | 14 | 107.1 | 0 | 131.8 | 8 | non | 14 | 107.1 | 0 | 131.8 | 8 | non | 14 | 107.1 | 0 | 131.8 | 8 | non | 14 | 107.1 | 0 | 131.8 | 8 | non | 14 | 107.1 | 0 | 131.8 | 8
SP5 | 89 | 80 | 80 | 52.3 | 0 | 0 | 64.2 | 4.1 | non | 1 | 52.3 | 0 | 64.2 | 4.1 | non | 1 | 52.3 | 0 | 64.2 | 4.1 | non | 1 | 52.3 | 0 | 64.2 | 4.1 | non | 1 | 52.3 | 0 | 64.2 | 4.1 | non | 1 | 52.3 | 0 | 64.2 | 4.1 | non | 1 | 52.3 | 0 | 64.2 | 4.1
SP5 | 89 | 90 | 90 | 59.8 | 0 | 0 | 73.9 | 4.1 | non | 2 | 59.8 | 0 | 73.9 | 4.1 | non | 2 | 59.8 | 0 | 73.9 | 4.1 | non | 2 | 59.8 | 0 | 73.9 | 4.1 | non | 2 | 59.8 | 0 | 73.9 | 4.1 | non | 2 | 59.8 | 0 | 73.9 | 4.1 | non | 2 | 59.8 | 0 | 73.9 | 4.1
SP5 | 89 | 100 | 100 | 67.3 | 0 | 0 | 82.3 | 4.5 | non | 3 | 67.3 | 0 | 82.3 | 4.5 | non | 3 | 67.3 | 0 | 82.3 | 4.5 | oui | 3 | 67.3 | 0 | 82.3 | 4.5 | non | 3 | 67.3 | 0 | 82.3 | 4.5 | non | 3 | 67.3 | 0 | 82.3 | 4.5 | non | 3 | 67.3 | 0 | 82.3 | 4.5
SP5 | 89 | 120 | 120 | 82.3 | 0 | 0 | 92.2 | 4.6 | oui | 4 | 82.3 | 0 | 92.2 | 4.6 | oui | 4 | 82.3 | 0 | 92.2 | 4.6 | non | 4 | 82.3 | 0 | 92.2 | 4.6 | oui | 4 | 82.3 | 0 | 92.2 | 4.6 | oui | 4 | 82.3 | 0 | 92.2 | 4.6 | oui | 4 | 82.3 | 0 | 92.2 | 4.6
SP5 | 102 | 80 | 80 | 52.7 | 0 | 0 | 61.8 | 4.7 | non | 5 | 52.7 | 0 | 61.8 | 4.7 | non | 5 | 52.7 | 0 | 61.8 | 4.7 | non | 5 | 52.7 | 0 | 61.8 | 4.7 | non | 5 | 52.7 | 0 | 61.8 | 4.7 | non | 5 | 52.7 | 0 | 61.8 | 4.7 | non | 5 | 52.7 | 0 | 61.8 | 4.7
SP5 | 102 | 90 | 90 | 60.6 | 0 | 0 | 73.5 | 4.7 | non | 6 | 60.6 | 0 | 73.5 | 4.7 | non | 6 | 60.6 | 0 | 73.5 | 4.7 | non | 6 | 60.6 | 0 | 73.5 | 4.7 | non | 6 | 60.6 | 0 | 73.5 | 4.7 | non | 6 | 60.6 | 0 | 73.5 | 4.7 | non | 6 | 60.6 | 0 | 73.5 | 4.7
SP5 | 102 | 100 | 100 | 68.6 | 0 | 0 | 84.1 | 5.1 | non | 7 | 68.6 | 0 | 84.1 | 5.1 | non | 7 | 68.6 | 0 | 84.1 | 5.1 | oui | 7 | 68.6 | 0 | 84.1 | 5.1 | non | 7 | 68.6 | 0 | 84.1 | 5.1 | non | 7 | 68.6 | 0 | 84.1 | 5.1 | non | 7 | 68.6 | 0 | 84.1 | 5.1
SP5 | 102 | 120 | 120 | 84.5 | 0 | 0 | 100.9 | 5.1 | oui | 8 | 84.5 | 0 | 100.9 | 5.1 | oui | 8 | 84.5 | 0 | 100.9 | 5.1 | non | 8 | 84.5 | 0 | 100.9 | 5.1 | oui | 8 | 84.5 | 0 | 100.9 | 5.1 | oui | 8 | 84.5 | 0 | 100.9 | 5.1 | oui | 8 | 84.5 | 0 | 100.9 | 5.1
SP5 | 114 | 90 | 90 | 58.8 | 0 | 0 | 67.3 | 5.4 | non | 9 | 58.8 | 0 | 67.3 | 5.4 | non | 9 | 58.8 | 0 | 67.3 | 5.4 | non | 9 | 58.8 | 0 | 67.3 | 5.4 | non | 9 | 58.8 | 0 | 67.3 | 5.4 | non | 9 | 58.8 | 0 | 67.3 | 5.4 | non | 9 | 58.8 | 0 | 67.3 | 5.4
SP5 | 114 | 100 | 100 | 67.3 | 0 | 0 | 79.9 | 5.9 | non | 10 | 67.3 | 0 | 79.9 | 5.9 | non | 10 | 67.3 | 0 | 79.9 | 5.9 | oui | 10 | 67.3 | 0 | 79.9 | 5.9 | non | 10 | 67.3 | 0 | 79.9 | 5.9 | non | 10 | 67.3 | 0 | 79.9 | 5.9 | non | 10 | 67.3 | 0 | 79.9 | 5.9
SP5 | 114 | 120 | 120 | 84.2 | 0 | 0 | 101.6 | 5.7 | oui | 11 | 84.2 | 0 | 101.6 | 5.7 | oui | 11 | 84.2 | 0 | 101.6 | 5.7 | non | 11 | 84.2 | 0 | 101.6 | 5.7 | oui | 11 | 84.2 | 0 | 101.6 | 5.7 | oui | 11 | 84.2 | 0 | 101.6 | 5.7 | oui | 11 | 84.2 | 0 | 101.6 | 5.7
SP5 | 114 | 140 | 140 | 101 | 0 | 0 | 116.1 | 6.4 | non | 12 | 101 | 0 | 116.1 | 6.4 | non | 12 | 101 | 0 | 116.1 | 6.4 | non | 12 | 101 | 0 | 116.1 | 6.4 | non | 12 | 101 | 0 | 116.1 | 6.4 | non | 12 | 101 | 0 | 116.1 | 6.4 | non | 12 | 101 | 0 | 116.1 | 6.4
SP5 | 114 | 150 | 150 | 109.5 | 0 | 0 | 117.5 | 6.3 | non | 13 | 109.5 | 0 | 117.5 | 6.3 | non | 13 | 109.5 | 0 | 117.5 | 6.3 | non | 13 | 109.5 | 0 | 117.5 | 6.3 | non | 13 | 109.5 | 0 | 117.5 | 6.3 | non | 13 | 109.5 | 0 | 117.5 | 6.3 | non | 13 | 109.5 | 0 | 117.5 | 6.3
SP5 | 140 | 120 | 120 | 83.4 | 0 | 0 | 96.1 | 7.6 | oui | 14 | 83.4 | 0 | 96.1 | 7.6 | oui | 14 | 83.4 | 0 | 96.1 | 7.6 | non | 14 | 83.4 | 0 | 96.1 | 7.6 | oui | 14 | 83.4 | 0 | 96.1 | 7.6 | oui | 14 | 83.4 | 0 | 96.1 | 7.6 | oui | 14 | 83.4 | 0 | 96.1 | 7.6
SP5 | 140 | 140 | 140 | 102.2 | 0 | 0 | 121.5 | 8.4 | non | 15 | 102.2 | 0 | 121.5 | 8.4 | non | 15 | 102.2 | 0 | 121.5 | 8.4 | non | 15 | 102.2 | 0 | 121.5 | 8.4 | non | 15 | 102.2 | 0 | 121.5 | 8.4 | non | 15 | 102.2 | 0 | 121.5 | 8.4 | non | 15 | 102.2 | 0 | 121.5 | 8.4
SP5 | 140 | 150 | 150 | 111.6 | 0 | 0 | 131.8 | 8 | non | 16 | 111.6 | 0 | 131.8 | 8 | non | 16 | 111.6 | 0 | 131.8 | 8 | non | 16 | 111.6 | 0 | 131.8 | 8 | non | 16 | 111.6 | 0 | 131.8 | 8 | non | 16 | 111.6 | 0 | 131.8 | 8 | non | 16 | 111.6 | 0 | 131.8 | 8
SP6 | 89 | 75 | 79 | 57.6 | 23.7 | 26.3 | 0 | 0 | non | 1 | 57.6 | 26.3 | 0 | 0 | non | 1 | 57.6 | 26.3 | 0 | 0 | non | 1 | 57.6 | 23.7 | 0 | 0 | non | 1 | 57.6 | 23.7 | 0 | 0 | non | 1 | 57.6 | 23.7 | 0 | 0 | non | 1 | 57.6 | 26.3 | 0 | 0
SP6 | 89 | 80 | 89 | 61.8 | 23.7 | 26.3 | 0 | 0 | non | 2 | 61.8 | 26.3 | 0 | 0 | non | 2 | 61.8 | 26.3 | 0 | 0 | non | 2 | 61.8 | 23.7 | 0 | 0 | non | 2 | 61.8 | 23.7 | 0 | 0 | non | 2 | 61.8 | 23.7 | 0 | 0 | non | 2 | 61.8 | 26.3 | 0 | 0
SP6 | 89 | 90 | 99 | 70.1 | 23.7 | 26.3 | 0 | 0 | non | 3 | 70.1 | 26.3 | 0 | 0 | non | 3 | 70.1 | 26.3 | 0 | 0 | non | 3 | 70.1 | 23.7 | 0 | 0 | non | 3 | 70.1 | 23.7 | 0 | 0 | non | 3 | 70.1 | 23.7 | 0 | 0 | non | 3 | 70.1 | 26.3 | 0 | 0
SP6 | 89 | 100 | 114 | 78.4 | 23.7 | 26.3 | 0 | 0 | non | 4 | 78.4 | 26.3 | 0 | 0 | non | 4 | 78.4 | 26.3 | 0 | 0 | oui | 4 | 78.4 | 23.7 | 0 | 0 | non | 4 | 78.4 | 23.7 | 0 | 0 | non | 4 | 78.4 | 23.7 | 0 | 0 | non | 4 | 78.4 | 26.3 | 0 | 0
SP6 | 89 | 115 | 119 | 90.9 | 23.7 | 26.3 | 0 | 0 | non | 5 | 90.9 | 26.3 | 0 | 0 | non | 5 | 90.9 | 26.3 | 0 | 0 | non | 5 | 90.9 | 23.7 | 0 | 0 | non | 5 | 90.9 | 23.7 | 0 | 0 | non | 5 | 90.9 | 23.7 | 0 | 0 | non | 5 | 90.9 | 26.3 | 0 | 0
SP6 | 89 | 120 | 129 | 95 | 23.7 | 26.3 | 0 | 0 | oui | 6 | 95 | 26.3 | 0 | 0 | oui | 6 | 95 | 26.3 | 0 | 0 | non | 6 | 95 | 23.7 | 0 | 0 | oui | 6 | 95 | 23.7 | 0 | 0 | oui | 6 | 95 | 23.7 | 0 | 0 | oui | 6 | 95 | 26.3 | 0 | 0
SP6 | 102 | 75 | 79 | 59.2 | 23.7 | 26.3 | 0 | 0 | non | 7 | 59.2 | 26.3 | 0 | 0 | non | 7 | 59.2 | 26.3 | 0 | 0 | non | 7 | 59.2 | 23.7 | 0 | 0 | non | 7 | 59.2 | 23.7 | 0 | 0 | non | 7 | 59.2 | 23.7 | 0 | 0 | non | 7 | 59.2 | 26.3 | 0 | 0
SP6 | 102 | 80 | 89 | 63.6 | 23.7 | 26.3 | 0 | 0 | non | 8 | 63.6 | 26.3 | 0 | 0 | non | 8 | 63.6 | 26.3 | 0 | 0 | non | 8 | 63.6 | 23.7 | 0 | 0 | non | 8 | 63.6 | 23.7 | 0 | 0 | non | 8 | 63.6 | 23.7 | 0 | 0 | non | 8 | 63.6 | 26.3 | 0 | 0
SP6 | 102 | 90 | 99 | 72.3 | 23.7 | 26.3 | 0 | 0 | non | 9 | 72.3 | 26.3 | 0 | 0 | non | 9 | 72.3 | 26.3 | 0 | 0 | non | 9 | 72.3 | 23.7 | 0 | 0 | non | 9 | 72.3 | 23.7 | 0 | 0 | non | 9 | 72.3 | 23.7 | 0 | 0 | non | 9 | 72.3 | 26.3 | 0 | 0
SP6 | 102 | 100 | 114 | 81.1 | 23.7 | 26.3 | 0 | 0 | non | 10 | 81.1 | 26.3 | 0 | 0 | non | 10 | 81.1 | 26.3 | 0 | 0 | oui | 10 | 81.1 | 23.7 | 0 | 0 | non | 10 | 81.1 | 23.7 | 0 | 0 | non | 10 | 81.1 | 23.7 | 0 | 0 | non | 10 | 81.1 | 26.3 | 0 | 0
SP6 | 102 | 115 | 119 | 94.3 | 23.7 | 26.3 | 0 | 0 | non | 11 | 94.3 | 26.3 | 0 | 0 | non | 11 | 94.3 | 26.3 | 0 | 0 | non | 11 | 94.3 | 23.7 | 0 | 0 | non | 11 | 94.3 | 23.7 | 0 | 0 | non | 11 | 94.3 | 23.7 | 0 | 0 | non | 11 | 94.3 | 26.3 | 0 | 0
SP6 | 102 | 120 | 129 | 98.7 | 23.7 | 26.3 | 0 | 0 | oui | 12 | 98.7 | 26.3 | 0 | 0 | oui | 12 | 98.7 | 26.3 | 0 | 0 | non | 12 | 98.7 | 23.7 | 0 | 0 | oui | 12 | 98.7 | 23.7 | 0 | 0 | oui | 12 | 98.7 | 23.7 | 0 | 0 | oui | 12 | 98.7 | 26.3 | 0 | 0
SP6 | 114 | 90 | 99 | 71.4 | 23.7 | 26.3 | 0 | 0 | non | 13 | 71.4 | 26.3 | 0 | 0 | non | 13 | 71.4 | 26.3 | 0 | 0 | non | 13 | 71.4 | 23.7 | 0 | 0 | non | 13 | 71.4 | 23.7 | 0 | 0 | non | 13 | 71.4 | 23.7 | 0 | 0 | non | 13 | 71.4 | 26.3 | 0 | 0
SP6 | 114 | 100 | 114 | 80.7 | 23.7 | 26.3 | 0 | 0 | non | 14 | 80.7 | 26.3 | 0 | 0 | non | 14 | 80.7 | 26.3 | 0 | 0 | oui | 14 | 80.7 | 23.7 | 0 | 0 | non | 14 | 80.7 | 23.7 | 0 | 0 | non | 14 | 80.7 | 23.7 | 0 | 0 | non | 14 | 80.7 | 26.3 | 0 | 0
SP6 | 114 | 115 | 119 | 94.6 | 23.7 | 26.3 | 0 | 0 | non | 15 | 94.6 | 26.3 | 0 | 0 | non | 15 | 94.6 | 26.3 | 0 | 0 | non | 15 | 94.6 | 23.7 | 0 | 0 | non | 15 | 94.6 | 23.7 | 0 | 0 | non | 15 | 94.6 | 23.7 | 0 | 0 | non | 15 | 94.6 | 26.3 | 0 | 0
SP6 | 114 | 120 | 139 | 99.2 | 23.7 | 26.3 | 0 | 0 | oui | 16 | 99.2 | 26.3 | 0 | 0 | oui | 16 | 99.2 | 26.3 | 0 | 0 | non | 16 | 99.2 | 23.7 | 0 | 0 | oui | 16 | 99.2 | 23.7 | 0 | 0 | oui | 16 | 99.2 | 23.7 | 0 | 0 | oui | 16 | 99.2 | 26.3 | 0 | 0
SP6 | 114 | 140 | 142 | 117.7 | 23.7 | 26.3 | 0 | 0 | non | 17 | 117.7 | 26.3 | 0 | 0 | non | 17 | 117.7 | 26.3 | 0 | 0 | non | 17 | 117.7 | 23.7 | 0 | 0 | non | 17 | 117.7 | 23.7 | 0 | 0 | non | 17 | 117.7 | 23.7 | 0 | 0 | non | 17 | 117.7 | 26.3 | 0 | 0
SP6 | 140 | 115 | 119 | 96.1 | 23.7 | 26.3 | 0 | 0 | non | 18 | 96.1 | 26.3 | 0 | 0 | non | 18 | 96.1 | 26.3 | 0 | 0 | non | 18 | 96.1 | 23.7 | 0 | 0 | non | 18 | 96.1 | 23.7 | 0 | 0 | non | 18 | 96.1 | 23.7 | 0 | 0 | non | 18 | 96.1 | 26.3 | 0 | 0
SP6 | 140 | 120 | 139 | 101.2 | 23.7 | 26.3 | 0 | 0 | oui | 19 | 101.2 | 26.3 | 0 | 0 | oui | 19 | 101.2 | 26.3 | 0 | 0 | non | 19 | 101.2 | 23.7 | 0 | 0 | oui | 19 | 101.2 | 23.7 | 0 | 0 | oui | 19 | 101.2 | 23.7 | 0 | 0 | oui | 19 | 101.2 | 26.3 | 0 | 0
SP6 | 140 | 140 | 142 | 121.6 | 23.7 | 26.3 | 0 | 0 | non | 20 | 121.6 | 26.3 | 0 | 0 | non | 20 | 121.6 | 26.3 | 0 | 0 | non | 20 | 121.6 | 23.7 | 0 | 0 | non | 20 | 121.6 | 23.7 | 0 | 0 | non | 20 | 121.6 | 23.7 | 0 | 0 | non | 20 | 121.6 | 26.3 | 0 | 0
SP7 | 89 | 75 | 79 | 57.6 | 23.7 | 26.3 | 0 | 0 | non | 1 | 57.6 | 26.3 | 0 | 0 | non | 1 | 57.6 | 26.3 | 0 | 0 | non | 1 | 57.6 | 23.7 | 0 | 0 | non | 1 | 57.6 | 23.7 | 0 | 0 | non | 1 | 57.6 | 23.7 | 0 | 0 | non | 1 | 57.6 | 26.3 | 0 | 0
SP7 | 89 | 80 | 89 | 61.8 | 23.7 | 26.3 | 0 | 0 | non | 2 | 61.8 | 26.3 | 0 | 0 | non | 2 | 61.8 | 26.3 | 0 | 0 | non | 2 | 61.8 | 23.7 | 0 | 0 | non | 2 | 61.8 | 23.7 | 0 | 0 | non | 2 | 61.8 | 23.7 | 0 | 0 | non | 2 | 61.8 | 26.3 | 0 | 0
SP7 | 89 | 90 | 99 | 70.1 | 23.7 | 26.3 | 0 | 0 | non | 3 | 70.1 | 26.3 | 0 | 0 | non | 3 | 70.1 | 26.3 | 0 | 0 | non | 3 | 70.1 | 23.7 | 0 | 0 | non | 3 | 70.1 | 23.7 | 0 | 0 | non | 3 | 70.1 | 23.7 | 0 | 0 | non | 3 | 70.1 | 26.3 | 0 | 0
SP7 | 89 | 100 | 114 | 78.4 | 23.7 | 26.3 | 0 | 0 | non | 4 | 78.4 | 26.3 | 0 | 0 | non | 4 | 78.4 | 26.3 | 0 | 0 | oui | 4 | 78.4 | 23.7 | 0 | 0 | non | 4 | 78.4 | 23.7 | 0 | 0 | non | 4 | 78.4 | 23.7 | 0 | 0 | non | 4 | 78.4 | 26.3 | 0 | 0
SP7 | 89 | 115 | 119 | 90.9 | 23.7 | 26.3 | 0 | 0 | non | 5 | 90.9 | 26.3 | 0 | 0 | non | 5 | 90.9 | 26.3 | 0 | 0 | non | 5 | 90.9 | 23.7 | 0 | 0 | non | 5 | 90.9 | 23.7 | 0 | 0 | non | 5 | 90.9 | 23.7 | 0 | 0 | non | 5 | 90.9 | 26.3 | 0 | 0
SP7 | 89 | 120 | 129 | 95 | 23.7 | 26.3 | 0 | 0 | oui | 6 | 95 | 26.3 | 0 | 0 | oui | 6 | 95 | 26.3 | 0 | 0 | non | 6 | 95 | 23.7 | 0 | 0 | oui | 6 | 95 | 23.7 | 0 | 0 | oui | 6 | 95 | 23.7 | 0 | 0 | oui | 6 | 95 | 26.3 | 0 | 0
SP7 | 102 | 90 | 119 | 72.3 | 23.7 | 26.3 | 0 | 0 | non | 7 | 72.3 | 26.3 | 0 | 0 | non | 7 | 72.3 | 26.3 | 0 | 0 | oui | 7 | 72.3 | 23.7 | 0 | 0 | non | 7 | 72.3 | 23.7 | 0 | 0 | non | 7 | 72.3 | 23.7 | 0 | 0 | non | 7 | 72.3 | 26.3 | 0 | 0
SP7 | 102 | 100 | 114 | 81.1 | 23.7 | 26.3 | 0 | 0 | non | 8 | 81.1 | 26.3 | 0 | 0 | non | 8 | 81.1 | 26.3 | 0 | 0 | oui | 8 | 81.1 | 23.7 | 0 | 0 | non | 8 | 81.1 | 23.7 | 0 | 0 | non | 8 | 81.1 | 23.7 | 0 | 0 | non | 8 | 81.1 | 26.3 | 0 | 0
SP7 | 102 | 115 | 119 | 94.3 | 23.7 | 26.3 | 0 | 0 | non | 9 | 94.3 | 26.3 | 0 | 0 | non | 9 | 94.3 | 26.3 | 0 | 0 | non | 9 | 94.3 | 23.7 | 0 | 0 | non | 9 | 94.3 | 23.7 | 0 | 0 | non | 9 | 94.3 | 23.7 | 0 | 0 | non | 9 | 94.3 | 26.3 | 0 | 0
SP7 | 102 | 120 | 142 | 98.7 | 23.7 | 26.3 | 0 | 0 | oui | 10 | 98.7 | 26.3 | 0 | 0 | oui | 10 | 98.7 | 26.3 | 0 | 0 | non | 10 | 98.7 | 23.7 | 0 | 0 | oui | 10 | 98.7 | 23.7 | 0 | 0 | oui | 10 | 98.7 | 23.7 | 0 | 0 | oui | 10 | 98.7 | 26.3 | 0 | 0
SP7 | 114 | 100 | 114 | 79.9 | 23.7 | 26.3 | 0 | 0 | non | 11 | 79.9 | 26.3 | 0 | 0 | non | 11 | 79.9 | 26.3 | 0 | 0 | oui | 11 | 79.9 | 23.7 | 0 | 0 | non | 11 | 79.9 | 23.7 | 0 | 0 | non | 11 | 79.9 | 23.7 | 0 | 0 | non | 11 | 79.9 | 26.3 | 0 | 0
SP7 | 114 | 115 | 119 | 93.8 | 23.7 | 26.3 | 0 | 0 | non | 12 | 93.8 | 26.3 | 0 | 0 | non | 12 | 93.8 | 26.3 | 0 | 0 | non | 12 | 93.8 | 23.7 | 0 | 0 | non | 12 | 93.8 | 23.7 | 0 | 0 | non | 12 | 93.8 | 23.7 | 0 | 0 | non | 12 | 93.8 | 26.3 | 0 | 0
SP7 | 114 | 120 | 139 | 98.4 | 23.7 | 26.3 | 0 | 0 | oui | 13 | 98.4 | 26.3 | 0 | 0 | oui | 13 | 98.4 | 26.3 | 0 | 0 | non | 13 | 98.4 | 23.7 | 0 | 0 | oui | 13 | 98.4 | 23.7 | 0 | 0 | oui | 13 | 98.4 | 23.7 | 0 | 0 | oui | 13 | 98.4 | 26.3 | 0 | 0
SP7 | 114 | 140 | 142 | 116.9 | 23.7 | 26.3 | 0 | 0 | non | 14 | 116.9 | 26.3 | 0 | 0 | non | 14 | 116.9 | 26.3 | 0 | 0 | non | 14 | 116.9 | 23.7 | 0 | 0 | non | 14 | 116.9 | 23.7 | 0 | 0 | non | 14 | 116.9 | 23.7 | 0 | 0 | non | 14 | 116.9 | 26.3 | 0 | 0
SP7 | 140 | 115 | 119 | 96.1 | 23.7 | 26.3 | 0 | 0 | non | 15 | 96.1 | 26.3 | 0 | 0 | non | 15 | 96.1 | 26.3 | 0 | 0 | non | 15 | 96.1 | 23.7 | 0 | 0 | non | 15 | 96.1 | 23.7 | 0 | 0 | non | 15 | 96.1 | 23.7 | 0 | 0 | non | 15 | 96.1 | 26.3 | 0 | 0
SP7 | 140 | 120 | 139 | 101.2 | 23.7 | 26.3 | 0 | 0 | oui | 16 | 101.2 | 26.3 | 0 | 0 | oui | 16 | 101.2 | 26.3 | 0 | 0 | non | 16 | 101.2 | 23.7 | 0 | 0 | oui | 16 | 101.2 | 23.7 | 0 | 0 | oui | 16 | 101.2 | 23.7 | 0 | 0 | oui | 16 | 101.2 | 26.3 | 0 | 0
SP7 | 140 | 140 | 142 | 121.6 | 23.7 | 26.3 | 0 | 0 | non | 17 | 121.6 | 26.3 | 0 | 0 | non | 17 | 121.6 | 26.3 | 0 | 0 | non | 17 | 121.6 | 23.7 | 0 | 0 | non | 17 | 121.6 | 23.7 | 0 | 0 | non | 17 | 121.6 | 23.7 | 0 | 0 | non | 17 | 121.6 | 26.3 | 0 | 0
SP8 | 89 | 75 | 79 | 61.8 | 35.6 | 39.4 | 0 | 0 | non | 1 | 61.8 | 39.4 | 0 | 0 | non | 1 | 61.8 | 39.4 | 0 | 0 | non | 1 | 61.8 | 35.6 | 0 | 0 | non | 1 | 61.8 | 35.6 | 0 | 0 | non | 1 | 61.8 | 35.6 | 0 | 0 | non | 1 | 61.8 | 39.4 | 0 | 0
SP8 | 89 | 80 | 89 | 63.7 | 35.6 | 39.4 | 0 | 0 | non | 2 | 63.7 | 39.4 | 0 | 0 | non | 2 | 63.7 | 39.4 | 0 | 0 | non | 2 | 63.7 | 35.6 | 0 | 0 | non | 2 | 63.7 | 35.6 | 0 | 0 | non | 2 | 63.7 | 35.6 | 0 | 0 | non | 2 | 63.7 | 39.4 | 0 | 0
SP8 | 89 | 90 | 99 | 66.6 | 35.6 | 39.4 | 0 | 0 | non | 3 | 66.6 | 39.4 | 0 | 0 | non | 3 | 66.6 | 39.4 | 0 | 0 | non | 3 | 66.6 | 35.6 | 0 | 0 | non | 3 | 66.6 | 35.6 | 0 | 0 | non | 3 | 66.6 | 35.6 | 0 | 0 | non | 3 | 66.6 | 39.4 | 0 | 0
SP8 | 89 | 100 | 114 | 70.8 | 35.6 | 39.4 | 0 | 0 | non | 4 | 70.8 | 39.4 | 0 | 0 | non | 4 | 70.8 | 39.4 | 0 | 0 | oui | 4 | 70.8 | 35.6 | 0 | 0 | non | 4 | 70.8 | 35.6 | 0 | 0 | non | 4 | 70.8 | 35.6 | 0 | 0 | non | 4 | 70.8 | 39.4 | 0 | 0
SP8 | 89 | 115 | 119 | 81.5 | 35.6 | 39.4 | 0 | 0 | non | 5 | 81.5 | 39.4 | 0 | 0 | non | 5 | 81.5 | 39.4 | 0 | 0 | non | 5 | 81.5 | 35.6 | 0 | 0 | non | 5 | 81.5 | 35.6 | 0 | 0 | non | 5 | 81.5 | 35.6 | 0 | 0 | non | 5 | 81.5 | 39.4 | 0 | 0
SP8 | 89 | 120 | 129 | 85 | 35.6 | 39.4 | 0 | 0 | oui | 6 | 85 | 39.4 | 0 | 0 | oui | 6 | 85 | 39.4 | 0 | 0 | non | 6 | 85 | 35.6 | 0 | 0 | oui | 6 | 85 | 35.6 | 0 | 0 | oui | 6 | 85 | 35.6 | 0 | 0 | oui | 6 | 85 | 39.4 | 0 | 0
SP8 | 102 | 80 | 89 | 69.4 | 35.6 | 39.4 | 0 | 0 | non | 7 | 69.4 | 39.4 | 0 | 0 | non | 7 | 69.4 | 39.4 | 0 | 0 | non | 7 | 69.4 | 35.6 | 0 | 0 | non | 7 | 69.4 | 35.6 | 0 | 0 | non | 7 | 69.4 | 35.6 | 0 | 0 | non | 7 | 69.4 | 39.4 | 0 | 0
SP8 | 102 | 90 | 99 | 73.1 | 35.6 | 39.4 | 0 | 0 | non | 8 | 73.1 | 39.4 | 0 | 0 | non | 8 | 73.1 | 39.4 | 0 | 0 | non | 8 | 73.1 | 35.6 | 0 | 0 | non | 8 | 73.1 | 35.6 | 0 | 0 | non | 8 | 73.1 | 35.6 | 0 | 0 | non | 8 | 73.1 | 39.4 | 0 | 0
SP8 | 102 | 100 | 114 | 75.5 | 35.6 | 39.4 | 0 | 0 | non | 9 | 75.5 | 39.4 | 0 | 0 | non | 9 | 75.5 | 39.4 | 0 | 0 | oui | 9 | 75.5 | 35.6 | 0 | 0 | non | 9 | 75.5 | 35.6 | 0 | 0 | non | 9 | 75.5 | 35.6 | 0 | 0 | non | 9 | 75.5 | 39.4 | 0 | 0
SP8 | 102 | 115 | 119 | 81.5 | 35.6 | 39.4 | 0 | 0 | non | 10 | 81.5 | 39.4 | 0 | 0 | non | 10 | 81.5 | 39.4 | 0 | 0 | non | 10 | 81.5 | 35.6 | 0 | 0 | non | 10 | 81.5 | 35.6 | 0 | 0 | non | 10 | 81.5 | 35.6 | 0 | 0 | non | 10 | 81.5 | 39.4 | 0 | 0
SP8 | 102 | 120 | 129 | 85 | 35.6 | 39.4 | 0 | 0 | oui | 11 | 85 | 39.4 | 0 | 0 | oui | 11 | 85 | 39.4 | 0 | 0 | non | 11 | 85 | 35.6 | 0 | 0 | oui | 11 | 85 | 35.6 | 0 | 0 | oui | 11 | 85 | 35.6 | 0 | 0 | oui | 11 | 85 | 39.4 | 0 | 0
SP8 | 114 | 100 | 114 | 82.7 | 35.6 | 39.4 | 0 | 0 | non | 12 | 82.7 | 39.4 | 0 | 0 | non | 12 | 82.7 | 39.4 | 0 | 0 | oui | 12 | 82.7 | 35.6 | 0 | 0 | non | 12 | 82.7 | 35.6 | 0 | 0 | non | 12 | 82.7 | 35.6 | 0 | 0 | non | 12 | 82.7 | 39.4 | 0 | 0
SP8 | 114 | 115 | 119 | 85.4 | 35.6 | 39.4 | 0 | 0 | non | 13 | 85.4 | 39.4 | 0 | 0 | non | 13 | 85.4 | 39.4 | 0 | 0 | non | 13 | 85.4 | 35.6 | 0 | 0 | non | 13 | 85.4 | 35.6 | 0 | 0 | non | 13 | 85.4 | 35.6 | 0 | 0 | non | 13 | 85.4 | 39.4 | 0 | 0
SP8 | 114 | 120 | 139 | 85.7 | 35.6 | 39.4 | 0 | 0 | oui | 14 | 85.7 | 39.4 | 0 | 0 | oui | 14 | 85.7 | 39.4 | 0 | 0 | non | 14 | 85.7 | 35.6 | 0 | 0 | oui | 14 | 85.7 | 35.6 | 0 | 0 | oui | 14 | 85.7 | 35.6 | 0 | 0 | oui | 14 | 85.7 | 39.4 | 0 | 0
SP8 | 114 | 140 | 142 | 99.2 | 35.6 | 39.4 | 0 | 0 | non | 15 | 99.2 | 39.4 | 0 | 0 | non | 15 | 99.2 | 39.4 | 0 | 0 | non | 15 | 99.2 | 35.6 | 0 | 0 | non | 15 | 99.2 | 35.6 | 0 | 0 | non | 15 | 99.2 | 35.6 | 0 | 0 | non | 15 | 99.2 | 39.4 | 0 | 0
SP8 | 140 | 115 | 119 | 101.8 | 35.6 | 39.4 | 0 | 0 | non | 16 | 101.8 | 39.4 | 0 | 0 | non | 16 | 101.8 | 39.4 | 0 | 0 | non | 16 | 101.8 | 35.6 | 0 | 0 | non | 16 | 101.8 | 35.6 | 0 | 0 | non | 16 | 101.8 | 35.6 | 0 | 0 | non | 16 | 101.8 | 39.4 | 0 | 0
SP8 | 140 | 120 | 139 | 102.9 | 35.6 | 39.4 | 0 | 0 | oui | 17 | 102.9 | 39.4 | 0 | 0 | oui | 17 | 102.9 | 39.4 | 0 | 0 | non | 17 | 102.9 | 35.6 | 0 | 0 | oui | 17 | 102.9 | 35.6 | 0 | 0 | oui | 17 | 102.9 | 35.6 | 0 | 0 | oui | 17 | 102.9 | 39.4 | 0 | 0
SP8 | 140 | 140 | 142 | 104.3 | 35.6 | 39.4 | 0 | 0 | non | 18 | 104.3 | 39.4 | 0 | 0 | non | 18 | 104.3 | 39.4 | 0 | 0 | non | 18 | 104.3 | 35.6 | 0 | 0 | non | 18 | 104.3 | 35.6 | 0 | 0 | non | 18 | 104.3 | 35.6 | 0 | 0 | non | 18 | 104.3 | 39.4 | 0 | 0
SP9 |  | 80 | 99 | 42.6 | 42.6 | 42.6 |  |  | non | 1 | 42.6 | 42.6 | 0 | 0 | non | 1 | 42.6 | 42.6 | 0 | 0 | non | 1 | 42.6 | 42.6 | 0 | 0 | non | 1 | 42.6 | 42.6 | 0 | 0 | non | 1 | 42.6 | 42.6 | 0 | 0 | non | 1 | 42.6 | 42.6 | 0 | 0
SP9 |  | 100 | 119 | 45.9 | 45.9 | 45.9 |  |  | non | 2 | 45.9 | 45.9 | 0 | 0 | non | 2 | 45.9 | 45.9 | 0 | 0 | oui | 2 | 45.9 | 45.9 | 0 | 0 | non | 2 | 45.9 | 45.9 | 0 | 0 | non | 2 | 45.9 | 45.9 | 0 | 0 | non | 2 | 45.9 | 45.9 | 0 | 0
SP9 |  | 120 | 139 | 50.2 | 50.2 | 50.2 |  |  | oui | 3 | 50.2 | 50.2 | 0 | 0 | oui | 3 | 50.2 | 50.2 | 0 | 0 | non | 3 | 50.2 | 50.2 | 0 | 0 | oui | 3 | 50.2 | 50.2 | 0 | 0 | oui | 3 | 50.2 | 50.2 | 0 | 0 | oui | 3 | 50.2 | 50.2 | 0 | 0
SP9 |  | 140 | 159 | 55.1 | 55.1 | 55.1 |  |  | non | 4 | 55.1 | 55.1 | 0 | 0 | non | 4 | 55.1 | 55.1 | 0 | 0 | non | 4 | 55.1 | 55.1 | 0 | 0 | non | 4 | 55.1 | 55.1 | 0 | 0 | non | 4 | 55.1 | 55.1 | 0 | 0 | non | 4 | 55.1 | 55.1 | 0 | 0
SP9 |  | 160 | 179 | 60.4 | 60.4 | 60.4 |  |  | non | 5 | 60.4 | 60.4 | 0 | 0 | non | 5 | 60.4 | 60.4 | 0 | 0 | non | 5 | 60.4 | 60.4 | 0 | 0 | non | 5 | 60.4 | 60.4 | 0 | 0 | non | 5 | 60.4 | 60.4 | 0 | 0 | non | 5 | 60.4 | 60.4 | 0 | 0
SP9 |  | 180 | 200 | 66 | 66 | 66 |  |  | non | 6 | 66 | 66 | 0 | 0 | non | 6 | 66 | 66 | 0 | 0 | non | 6 | 66 | 66 | 0 | 0 | non | 6 | 66 | 66 | 0 | 0 | non | 6 | 66 | 66 | 0 | 0 | non | 6 | 66 | 66 | 0 | 0
[11 empty] | oui | Ø | N° col basse | N° col haute |  |  | haute | R1 | R2 |  |  | oui | Ø | N° col bottom | N° col top |  |  | top | R1 | R2 |  |  |  | oui | Ø | N° col bottom | N° col top |  |  | top | R1 | R2
[11 empty] | SP4 89 | 89 | 4 | 4 |  |  | N°Col | 2 | 3 |  |  | SP4 89 | 89 | 3 | 4 |  |  | N°Col | 2 | 3 |  |  |  | SP4 89 | 89 | 4 | 4 |  |  | N°Col | 2 | 3
[11 empty] | SP4 102 | 102 | 7 | 7 | [7 empty] | SP4 102 | 102 | 6 | 7 | [8 empty] | SP4 102 | 102 | 7 | 7
[11 empty] | SP4 114 | 114 | 9 | 9 | [7 empty] | SP4 114 | 114 | 8 | 9 | [8 empty] | SP4 114 | 114 | 9 | 9
[11 empty] | SP4 140 | 140 | 12 | 12 |  |  | basse | R1 | R2 |  |  | SP4 140 | 140 | #N/A | 12 |  |  | bottom | R1 | R2 |  |  |  | SP4 140 | 140 | 12 | 12 |  |  | bottom | R1 | R2
[11 empty] | SP5 89 | 89 | 4 | 4 |  |  | N°Col | 4 | 5 |  |  | SP5 89 | 89 | 3 | 4 |  |  | N°Col | 4 | 5 |  |  |  | SP5 89 | 89 | 4 | 4 |  |  | N°Col | 2 | 3
[11 empty] | SP5 102 | 102 | 8 | 8 | [7 empty] | SP5 102 | 102 | 7 | 8 | [8 empty] | SP5 102 | 102 | 8 | 8
[11 empty] | SP5 114 | 114 | 11 | 11 | [7 empty] | SP5 114 | 114 | 10 | 11 | [8 empty] | SP5 114 | 114 | 11 | 11
[11 empty] | SP5 140 | 140 | 14 | 14 | [7 empty] | SP5 140 | 140 | #N/A | 14 | [8 empty] | SP5 140 | 140 | 14 | 14
[11 empty] | SP6 89 | 89 | 6 | 6 | [7 empty] | SP6 89 | 89 | 4 | 6 | [8 empty] | SP6 89 | 89 | 6 | 6
[11 empty] | SP6 102 | 102 | 12 | 12 | [7 empty] | SP6 102 | 102 | 10 | 12 | [8 empty] | SP6 102 | 102 | 12 | 12
[11 empty] | SP6 114 | 114 | 16 | 16 | [7 empty] | SP6 114 | 114 | 14 | 16 | [8 empty] | SP6 114 | 114 | 16 | 16
[11 empty] | SP6 140 | 140 | 19 | 19 | [7 empty] | SP6 140 | 140 | #N/A | 19 | [8 empty] | SP6 140 | 140 | 19 | 19
[11 empty] | SP7 89 | 89 | 6 | 6 | [7 empty] | SP7 89 | 89 | 4 | 6 | [8 empty] | SP7 89 | 89 | 6 | 6
[11 empty] | SP7 102 | 102 | 10 | 10 | [7 empty] | SP7 102 | 102 | 7 | 10 | [8 empty] | SP7 102 | 102 | 10 | 10
[11 empty] | SP7 114 | 114 | 13 | 13 | [7 empty] | SP7 114 | 114 | 11 | 13 | [8 empty] | SP7 114 | 114 | 13 | 13
[11 empty] | SP7 140 | 140 | 16 | 16 | [7 empty] | SP7 140 | 140 | #N/A | 16 | [8 empty] | SP7 140 | 140 | 16 | 16
[11 empty] | SP8 89 | 89 | 6 | 6 | [7 empty] | SP8 89 | 89 | 4 | 6 | [8 empty] | SP8 89 | 89 | 6 | 6
[11 empty] | SP8 102 | 102 | 11 | 11 | [7 empty] | SP8 102 | 102 | 9 | 11 | [8 empty] | SP8 102 | 102 | 11 | 11
[11 empty] | SP8 114 | 114 | 14 | 14 | [7 empty] | SP8 114 | 114 | 12 | 14 | [8 empty] | SP8 114 | 114 | 14 | 14
[11 empty] | SP8 140 | 140 | 17 | 17 | [7 empty] | SP8 140 | 140 | #N/A | 17 | [8 empty] | SP8 140 | 140 | 17 | 17
[11 empty] | SP9 |  | 3 | 3 | [7 empty] | SP9 |  | 2 | 3 | [8 empty] | SP9 |  | 3 | 3
[11 empty] | SP4 89 | 89 | 92.2 | 4.6 |  |  | SP4 89 | 89 | 78.7 | 0 |  | SP4 89 | 89 | 82.3 | 4.5 |  |  | SP4 89 | 89 | 78.7 | 0 |  |  | SP4 89 | 89 | 78.7 | 0 |  |  | SP4 89 | 89 | 78.7 | 0
[11 empty] | SP4 102 | 102 | 100.9 | 5.1 |  |  | SP4 102 | 102 | 80.9 | 0 |  | SP4 102 | 102 | 84.1 | 5.1 |  |  | SP4 102 | 102 | 80.9 | 0 |  |  | SP4 102 | 102 | 80.9 | 0 |  |  | SP4 102 | 102 | 80.9 | 0
[11 empty] | SP4 114 | 114 | 100.9 | 5.7 |  |  | SP4 114 | 114 | 80.2 | 0 |  | SP4 114 | 114 | 79.2 | 5.9 |  |  | SP4 114 | 114 | 80.2 | 0 |  |  | SP4 114 | 114 | 80.2 | 0 |  |  | SP4 114 | 114 | 80.2 | 0
[11 empty] | SP4 140 | 140 | 96.1 | 7.6 |  |  | SP4 140 | 140 | 82.2 | 0 |  | SP4 140 | 140 | #N/A | #N/A |  |  | SP4 140 | 140 | 82.2 | 0 |  |  | SP4 140 | 140 | 82.2 | 0 |  |  | SP4 140 | 140 | 82.2 | 0
[11 empty] | SP5 89 | 89 | 92.2 | 4.6 |  |  | SP5 89 | 89 | 82.3 | 0 |  | SP5 89 | 89 | 82.3 | 4.5 |  |  | SP5 89 | 89 | 82.3 | 0 |  |  | SP5 89 | 89 | 82.3 | 0 |  |  | SP5 89 | 89 | 82.3 | 0
[11 empty] | SP5 102 | 102 | 100.9 | 5.1 |  |  | SP5 102 | 102 | 84.5 | 0 |  | SP5 102 | 102 | 84.1 | 5.1 |  |  | SP5 102 | 102 | 84.5 | 0 |  |  | SP5 102 | 102 | 84.5 | 0 |  |  | SP5 102 | 102 | 84.5 | 0
[11 empty] | SP5 114 | 114 | 101.6 | 5.7 |  |  | SP5 114 | 114 | 84.2 | 0 |  | SP5 114 | 114 | 79.9 | 5.9 |  |  | SP5 114 | 114 | 84.2 | 0 |  |  | SP5 114 | 114 | 84.2 | 0 |  |  | SP5 114 | 114 | 84.2 | 0
[11 empty] | SP5 140 | 140 | 96.1 | 7.6 |  |  | SP5 140 | 140 | 83.4 | 0 |  | SP5 140 | 140 | #N/A | #N/A |  |  | SP5 140 | 140 | 83.4 | 0 |  |  | SP5 140 | 140 | 83.4 | 0 |  |  | SP5 140 | 140 | 83.4 | 0
[11 empty] | SP6 89 | 89 | 0 | 0 |  |  | SP6 89 | 89 | 95 | 26.3 |  | SP6 89 | 89 | 0 | 0 |  |  | SP6 89 | 89 | 95 | 23.7 |  |  | SP6 89 | 89 | 95 | 23.7 |  |  | SP6 89 | 89 | 95 | 26.3
[11 empty] | SP6 102 | 102 | 0 | 0 |  |  | SP6 102 | 102 | 98.7 | 26.3 |  | SP6 102 | 102 | 0 | 0 |  |  | SP6 102 | 102 | 98.7 | 23.7 |  |  | SP6 102 | 102 | 98.7 | 23.7 |  |  | SP6 102 | 102 | 98.7 | 26.3
[11 empty] | SP6 114 | 114 | 0 | 0 |  |  | SP6 114 | 114 | 99.2 | 26.3 |  | SP6 114 | 114 | 0 | 0 |  |  | SP6 114 | 114 | 99.2 | 23.7 |  |  | SP6 114 | 114 | 99.2 | 23.7 |  |  | SP6 114 | 114 | 99.2 | 26.3
[11 empty] | SP6 140 | 140 | 0 | 0 |  |  | SP6 140 | 140 | 101.2 | 26.3 |  | SP6 140 | 140 | #N/A | #N/A |  |  | SP6 140 | 140 | 101.2 | 23.7 |  |  | SP6 140 | 140 | 101.2 | 23.7 |  |  | SP6 140 | 140 | 101.2 | 26.3
[11 empty] | SP7 89 | 89 | 0 | 0 |  |  | SP7 89 | 89 | 95 | 26.3 |  | SP7 89 | 89 | 0 | 0 |  |  | SP7 89 | 89 | 95 | 23.7 |  |  | SP7 89 | 89 | 95 | 23.7 |  |  | SP7 89 | 89 | 95 | 26.3
[11 empty] | SP7 102 | 102 | 0 | 0 |  |  | SP7 102 | 102 | 98.7 | 26.3 |  | SP7 102 | 102 | 0 | 0 |  |  | SP7 102 | 102 | 98.7 | 23.7 |  |  | SP7 102 | 102 | 98.7 | 23.7 |  |  | SP7 102 | 102 | 98.7 | 26.3
[11 empty] | SP7 114 | 114 | 0 | 0 |  |  | SP7 114 | 114 | 98.4 | 26.3 |  | SP7 114 | 114 | 0 | 0 |  |  | SP7 114 | 114 | 98.4 | 23.7 |  |  | SP7 114 | 114 | 98.4 | 23.7 |  |  | SP7 114 | 114 | 98.4 | 26.3
[11 empty] | SP7 140 | 140 | 0 | 0 |  |  | SP7 140 | 140 | 101.2 | 26.3 |  | SP7 140 | 140 | #N/A | #N/A |  |  | SP7 140 | 140 | 101.2 | 23.7 |  |  | SP7 140 | 140 | 101.2 | 23.7 |  |  | SP7 140 | 140 | 101.2 | 26.3
[11 empty] | SP8 89 | 89 | 0 | 0 |  |  | SP8 89 | 89 | 85 | 39.4 |  | SP8 89 | 89 | 0 | 0 |  |  | SP8 89 | 89 | 85 | 35.6 |  |  | SP8 89 | 89 | 85 | 35.6 |  |  | SP8 89 | 89 | 85 | 39.4
[11 empty] | SP8 102 | 102 | 0 | 0 |  |  | SP8 102 | 102 | 85 | 39.4 |  | SP8 102 | 102 | 0 | 0 |  |  | SP8 102 | 102 | 85 | 35.6 |  |  | SP8 102 | 102 | 85 | 35.6 |  |  | SP8 102 | 102 | 85 | 39.4
[11 empty] | SP8 114 | 114 | 0 | 0 |  |  | SP8 114 | 114 | 85.7 | 39.4 |  | SP8 114 | 114 | 0 | 0 |  |  | SP8 114 | 114 | 85.7 | 35.6 |  |  | SP8 114 | 114 | 85.7 | 35.6 |  |  | SP8 114 | 114 | 85.7 | 39.4
[11 empty] | SP8 140 | 140 | 0 | 0 |  |  | SP8 140 | 140 | 102.9 | 39.4 |  | SP8 140 | 140 | #N/A | #N/A |  |  | SP8 140 | 140 | 102.9 | 35.6 |  |  | SP8 140 | 140 | 102.9 | 35.6 |  |  | SP8 140 | 140 | 102.9 | 39.4
[11 empty] | SP9 |  | 0 | 0 |  |  | SP9 |  | 50.2 | 50.2 |  | SP9 |  | 0 | 0 |  |  | SP9 |  | 50.2 | 50.2 |  |  | SP9 |  | 50.2 | 50.2 |  |  | SP9 |  | 50.2 | 50.2
.
[14 empty] | A plat. Basse | 120 |  | A plat. Haute | 120 | [6 empty] | A bottom plate | 100 |  | A Top plate | 120 | [7 empty] | A bottom plate | 120 |  | A Top plate | 120
[15 empty] | Tube | 140 | [9 empty] | Tube | 140 | [10 empty] | Tube | 140
[14 empty] | plat basse |  |  | plat haute | [7 empty] | bottom plate |  |  | Top plate | [8 empty] | bottom plate |  |  | Top plate
[14 empty] | SP1 |  |  | SP6 | [7 empty] | SP1 |  |  | SP8 | [8 empty] | SP1 |  |  | SP8
[14 empty] | R1 | R2 |  | R1 | R2 | [6 empty] | R1 | R2 |  | R1 | R2 | [7 empty] | R1 | R2 |  | R1 | R2
[13 empty] | N°Col | 7 | 8 | N°Col | 4 | 5 | [5 empty] | N°Col | 7 | 8 | N°Col | 4 | 5 | [6 empty] | N°Col | 7 | 8 | N°Col | 4 | 5
[14 empty] | Support | béton |  | Support | bois | [6 empty] | Support | Concrete |  | Support | timber | [7 empty] | Support | Beton |  | Support | Holz
[14 empty] | platine basse |  |  | platine haute | [7 empty] | bottom plate |  |  | Top plate | [8 empty] | bottom plate |  |  | Top plate
[14 empty] | R1 | R2 |  | R1 | R2 | [6 empty] | R1 | R2 |  | R1 | R2 | [7 empty] | R1 | R2 |  | R1 | R2
[13 empty] | SP1 | 174.2 | 13 | SP1 | 97.3 | 0 | [5 empty] | SP1 | 174.2 | 13 | SP1 | 97.3 | 0 | [6 empty] | SP1 | 174.2 | 13 | SP1 | 97.3 | 0
[13 empty] | SP2 | 140.7 | 10.1 | SP2 | 45.8 | 0 | [5 empty] | SP2 | 140.7 | 10.1 | SP2 | 45.8 | 0 | [6 empty] | SP2 | 140.7 | 10.1 | SP2 | 45.8 | 0
[13 empty] | SP4 | 96.1 | 7.6 | SP4 | 82.2 | 0 | [5 empty] | SP4 | #N/A | #N/A | SP4 | 82.2 | 0 | [6 empty] | SP4 | 82.2 | 0 | SP4 | 82.2 | 0
[13 empty] | SP5 | 96.1 | 7.6 | SP5 | 83.4 | 0 | [5 empty] | SP5 | #N/A | #N/A | SP5 | 83.4 | 0 | [6 empty] | SP5 | 82.2 | 0 | SP5 | 83.4 | 0
[13 empty] | SP6 | 0 | 0 | SP6 | 101.2 | 26.3 | [5 empty] | SP6 | #N/A | #N/A | SP6 | 101.2 | 23.7 | [6 empty] | SP6 | 101.2 | 23.7 | SP6 | 101.2 | 26.3
[13 empty] | SP7 | 0 | 0 | SP7 | 101.2 | 26.3 | [5 empty] | SP7 | #N/A | #N/A | SP7 | 101.2 | 23.7 | [6 empty] | SP7 | 101.2 | 23.7 | SP7 | 101.2 | 26.3
[13 empty] | SP8 | 0 | 0 | SP8 | 102.9 | 39.4 | [5 empty] | SP8 | #N/A | #N/A | SP8 | 102.9 | 35.6 | [6 empty] | SP8 | 102.9 | 35.6 | SP8 | 102.9 | 39.4
[13 empty] | SP9 | 0 | 0 | SP9 | 50.2 | 50.2 | [5 empty] | SP9 | 0 | 0 | SP9 | 50.2 | 50.2 | [6 empty] | SP9 | 50.2 | 50.2 | SP9 | 50.2 | 50.2
[13 empty] | SP1 | 174.2 | 13 | SP6 | 101.2 | 26.3 | [5 empty] | SP1 | 174.2 | 13 | SP8 | 102.9 | 35.6 | [6 empty] | SP1 | 174.2 | 13 | SP8 | 102.9 | 39.4
[13 empty] | R1 | 101.2 | [9 empty] | R1 | 102.9 | [10 empty] | R1 | 102.9
[13 empty] | R2 | 13 | [9 empty] | R2 | 13 | [10 empty] | R2 | 13
[12 empty] | basse | béton | non | [8 empty] | Bottom | Concrete | non | [9 empty] | Bottom | Beton | non
[12 empty] | haute | bois | oui | [8 empty] | Top | timber | oui | [9 empty] | Top | Holz | oui